## Presupuesto detallado
| PRESUPUESTO DE EJECUCIÓN | Versión |  | V1
| RENOVACIÓN DEL TELEMANDO DE IBAIEDER | Pág:
Código | Resumen | Precio unitario | Cantidad (ud) | Importe total (IVA no inc)
| TOTAL |  |  | 164440.91
CAP.0 | MIGRACIÓN EN ETAP |  |  | 8664.64
| DESCARGADOR DE SOBRETENSIONES LÍNEA EQUIPO VALVETRAB PHOENIX CONTACT con 4 puertos | 198 | 1 | 198
| SWITCH SHDSL 2 PUERTOS ETIC 2 PUERTOS + BYPASS XSLAN + BP2400 // Siemens Scalance equivalente | 1020.8 | 1 | 1020.8
| ROUTER VPN 4G ETIC IPL-C-100.LE // Siemens Scalance equivalente Inc. antena, kit montaje y cableado 310. | 599.09 | 1 | 599.09
| ROUTER VPN 4G ETIC SIG EC-400 4G //Siemens Scalance equivalente capacidad 100 conexiones VPN. inc. antena 4G/pequeño material. | 1214.75 | 1 | 1214.75
| CPU CONCENTRADOR ETAP SCHNEIDER M580 o SIMATIC S7-1500, CPU 1250-2PN inc periferia y pequeño material. | 2035 | 1 | 2035
| 1329Feb_ | 212 | 1 | 212
| TARJETA COMUNICACIONES SIMATIC S7-1500 Ethernet CM1542-1 // Schneider 6GK7542-1AX00-0XE0 BMENOC2501 | 835 | 1 | 835
| INSTALACIÓN Y CONEXIONADO PLC CONCENTRADOR Incluyendo cableado, borneros y pequeño material para su completo conexionado. | 1100 | 1 | 1100
| PROGRAMACIÓN COMUNICACIONES ETAP Configuración, parametrización y P.E.M de comunicaciones incluyendo pruebas en taller y emplazamiento, y borrado de anteriores comunicaciones. | 1450 | 1 | 1450
CAP.1 | COMUNICACIONES SEGMENTO 1 |  |  | 44955.28
CAP.1.1 | DERIVACIÓN AZKOITIA S5 |  |  | 5950.39
| DESCARGADOR DE SOBRETENSIONES LÍNEA EQUIPO VALVETRAB PHOENIX CONTACT con 2 puertos | 70 | 1 | 70
| DESCARGADOR DE SOBRETENSIONES LÍNEA EQUIPO VALVETRAB PHOENIX CONTACT con 4 puertos | 198 | 1 | 198
| SWITCH SHDSL 2 PUERTOS ETIC 2 PUERTOS + BYPASS XSLAN + BP2400 // Siemens Scalance equivalente | 1020.8 | 1 | 1020.8
| SWITCH SHDSL 1 PUERTO ETIC 1 PUERTO XSLAN + 1400 /Siemenes Scalance equivalente | 742.5 | 1 | 742.5
| ROUTER VPN 4G ETIC IPL-C-100.LE // Siemens Scalance equivalente Inc. antena, kit montaje y cableado 310. | 599.09 | 1 | 599.09
| CPU ESTACIÓN REMOTA SIMATIC S7-1200 - 1214C 6ES7214-1AG40-0XB0 // Schneider TM251 MESE 14 ED 24V DC; 10 SD 24 V DC; 2 EA incorporadas Siemens. Tarjetas TM3DI16, TMDQ16T, TM3AI8 en el caso Schneider. | 470 | 1 | 470
| MÓDULO DE 1 S. ANALÓGICA SIMATIC S7-1200, SM1221 //EQUIVALENTE SCHNEIDER | 200 | 1 | 200
| INSTALACIÓN Y CONEXIONADO Incluyendo cableado, borneros y pequeño material para su completo conexionado. | 500 | 1 | 500
| PROGRAMACIÓN PLC Y PUESTA EN MARCHA Configuración, parametrización y P.E.M. del PLC local, pruebas en taller y emplazamiento. | 1450 | 1 | 1450
| PROGRAMACIÓN COMUNICACIONES SWITCHES SHDSL Configuración, parametrización y P.E.M de comunicaciones incluyendo pruebas en taller y emplazamiento, y borrado de anteriores comunicaciones. | 400 | 1 | 400
| PROGRAMACIÓN SCADA Modificación de la programación, pruebas y puesta en servicio de SCADA Intouch a consecuencia del nuevo hardware y del nuevo mapeado de comunicaciones. | 300 | 1 | 300
CAP.1.2 | DEPÓSITO DANONA S5 |  |  | 5773.8
| SWITCH SHDSL 2 PUERTOS ETIC 2 PUERTOS + BYPASS XSLAN + BP2400 // Siemens Scalance equivalente | 1020.8 | 1 | 1020.8
| DESCARGADOR DE SOBRETENSIONES LÍNEA EQUIPO VALVETRAB PHOENIX CONTACT con 4 puertos | 198 | 1 | 198
| CPU ESTACIÓN REMOTA SIMATIC S7-1200 - 1214C 6ES7214-1AG40-0XB0 // Schneider TM251 MESE 14 ED 24V DC; 10 SD 24 V DC; 2 EA incorporadas Siemens. Tarjetas TM3DI16, TMDQ16T, TM3AI8 en el caso Schneider. | 470 | 1 | 470
| MÓDULO DE 4 E.ANALÓGICAS SIMATIC S7-1200, SM 1231, 4 EA //6ES7231-4HF32-0XB0 // Schneider TM3AI8 | 250 | 1 | 250
| PANTALLA HMI LOCAL 4" Siemens ETHERNET Y COLOR Basic Pantalla TFT // Schneider equivalente | 315 | 1 | 315
| PUERTA RITTAL AE 1073 RAL7035 en sustitución de la existente. | 270 | 1 | 270
| INSTALACIÓN Y CONEXIONADO Incluyendo cableado, borneros y pequeño material para su completo conexionado. | 500 | 1 | 500
| INSTALACIÓN NUEVA PUERTA RITTAL Sustitución de tapa marca Rittal existente por mismo modelo, incluyendo trabajo de troquelado y montaje de canaletas de la nueva puerta. | 100 | 1 | 100
| PROGRAMACIÓN PLC Y PUESTA EN MARCHA Configuración, parametrización y P.E.M. del PLC local, pruebas en taller y emplazamiento. | 1450 | 1 | 1450
| PROGRAMACIÓN PANTALLA HMI Configuración, parametrización pantalla HMI, pruebas en taller y emplazamiento. | 500 | 1 | 500
| PROGRAMACIÓN COMUNICACIONES SWITCHES SHDSL Configuración, parametrización y P.E.M de comunicaciones incluyendo pruebas en taller y emplazamiento, y borrado de anteriores comunicaciones. | 400 | 1 | 400
| PROGRAMACIÓN SCADA Modificación de la programación, pruebas y puesta en servicio de SCADA Intouch a consecuencia del nuevo hardware y del nuevo mapeado de comunicaciones. | 300 | 1 | 300
CAP.1.3 | DEPÓSITO ZESTOA S5 |  |  | 6193.8
| SWITCH SHDSL 2 PUERTOS ETIC 2 PUERTOS + BYPASS XSLAN + BP2400 // Siemens Scalance equivalente | 1020.8 | 1 | 1020.8
| DESCARGADOR DE SOBRETENSIONES LÍNEA EQUIPO VALVETRAB PHOENIX CONTACT con 4 puertos | 198 | 1 | 198
| CPU ESTACIÓN REMOTA SIMATIC S7-1200 - 1214C 6ES7214-1AG40-0XB0 // SCHNEIDER TM251 MESE 14 ED 24V DC; 10 SD 24 V DC; 2 EA incorporadas Siemens. Tarjetas TM3DI16, TMDQ16T, TM3AI8 en el caso Schneider. | 470 | 1 | 470
| MÓDULO DE 16 E. DIGITALES SIMATIC S7-1200, SM1221 //6ES7221-1BH32-0XB0 TM3DI16 EN EL CASO DE SCHNEIDER | 200 | 1 | 200
| MÓDULO DE 4 E.ANALÓGICAS SIMATIC S7-1200, SM 1231, 4 EA //6ES7231-4HF32-0XB0 // Schneider TM3AI8 | 250 | 1 | 250
| PANTALLA HMI LOCAL 4" Siemens ETHERNET Y COLOR Basic Pantalla TFT // Schneider equivalente | 315 | 1 | 315
| PUERTA RITTAL AE 1180 RAL7035 en sustitución de la existente. | 290 | 1 | 290
| INSTALACIÓN Y CONEXIONADO Incluyendo cableado, borneros y pequeño material para su completo conexionado. | 700 | 1 | 700
| INSTALACIÓN NUEVA PUERTA RITTAL Sustitución de tapa marca Rittal existente por mismo modelo, incluyendo trabajo de troquelado y montaje de canaletas de la nueva puerta. | 100 | 1 | 100
| PROGRAMACIÓN PLC Y PUESTA EN MARCHA Configuración, parametrización y P.E.M. del PLC local, pruebas en taller y emplazamiento. | 1450 | 1 | 1450
| PROGRAMACIÓN PANTALLA HMI Configuración, parametrización pantalla HMI, pruebas en taller y emplazamiento. | 500 | 1 | 500
| PROGRAMACIÓN COMUNICACIONES SWITCHES SHDSL Configuración, parametrización y P.E.M de comunicaciones incluyendo pruebas en taller y emplazamiento, y borrado de anteriores comunicaciones. | 400 | 1 | 400
| PROGRAMACIÓN SCADA Modificación de la programación, pruebas y puesta en servicio de SCADA Intouch a consecuencia del nuevo hardware y del nuevo mapeado de comunicaciones. | 300 | 1 | 300
CAP.1.4 | BOMBEO AIZARNA S7 |  |  | 4653.8
| SWITCH SHDSL 2 PUERTOS ETIC 2 PUERTOS + BYPASS XSLAN + BP2400 // Siemens Scalance equivalente | 1020.8 | 1 | 1020.8
| DESCARGADOR DE SOBRETENSIONES LÍNEA EQUIPO VALVETRAB PHOENIX CONTACT con 4 puertos | 198 | 1 | 198
| CP343-1 LEAN Módulo Ethernet SIEMENS 6GK7343-1CX10-0XE0 en sustitución de tarjeta TIM. | 770 | 1 | 770
| CONECTOR DE BUS SIEMENS 6ES7390-0AA00-0AA0 S7 // equivalente Schneider | 15 | 1 | 15
| INSTALACIÓN Y CONEXIONADO Incluyendo cableado, borneros y pequeño material para su completo conexionado. | 500 | 1 | 500
| PROGRAMACIÓN PLC Y PUESTA EN MARCHA Configuración, parametrización y P.E.M. del PLC local, pruebas en taller y emplazamiento. | 1450 | 1 | 1450
| PROGRAMACIÓN COMUNICACIONES SWITCHES SHDSL Configuración, parametrización y P.E.M de comunicaciones incluyendo pruebas en taller y emplazamiento, y borrado de anteriores comunicaciones. | 400 | 1 | 400
| PROGRAMACIÓN SCADA Modificación de la programación, pruebas y puesta en servicio de SCADA Intouch a consecuencia del nuevo hardware y del nuevo mapeado de comunicaciones. | 300 | 1 | 300
CAP.1.5 | DEPÓSITO AIZARNA |  |  | 4312.09
| ROUTER VPN 4G ETIC IPL-C-100.LE // Siemens Scalance equivalente Inc. antena, kit montaje y cableado 310. | 599.09 | 1 | 599.09
| DESCARGADOR DE SOBRETENSIONES LÍNEA EQUIPO VALVETRAB PHOENIX CONTACT con 4 puertos | 198 | 1 | 198
| MÓDULO DE COMUNICACIONES RS485 SIMATIC S7-1200, Módulo de comunicación CM 1241 / equivalente Schneider | 145 | 1 | 145
| CPU ESTACIÓN REMOTA SIMATIC S7-1200 - 1214C 6ES7214-1AG40-0XB0 // SCHNEIDER TM251 MESE 14 ED 24V DC; 10 SD 24 V DC; 2 EA incorporadas Siemens. Tarjetas TM3DI16, TMDQ16T, TM3AI8 en el caso Schneider. | 470 | 1 | 470
| MÓDULO DE 4 E.ANALÓGICAS SIMATIC S7-1200, SM 1231, 4 EA //6ES7231-4HF32-0XB0 // Schneider TM3AI8 | 250 | 1 | 250
| INSTALACIÓN Y CONEXIONADO Incluyendo cableado, borneros y pequeño material para su completo conexionado. | 500 | 1 | 500
| PROGRAMACIÓN PLC Y PUESTA EN MARCHA Configuración, parametrización y P.E.M. del PLC local, pruebas en taller y emplazamiento. | 1450 | 1 | 1450
| PROGRAMACIÓN COMUNICACIONES SWITCHES SHDSL Configuración, parametrización y P.E.M de comunicaciones incluyendo pruebas en taller y emplazamiento, y borrado de anteriores comunicaciones. | 400 | 1 | 400
| PROGRAMACIÓN SCADA Modificación de la programación, pruebas y puesta en servicio de SCADA Intouch a consecuencia del nuevo hardware y del nuevo mapeado de comunicaciones. | 300 | 1 | 300
CAP.1.6 | DEPÓSITO SANSINENEA S5 |  |  | 6328.8
| SWITCH SHDSL 2 PUERTOS ETIC 2 PUERTOS + BYPASS XSLAN + BP2400 // Siemens Scalance equivalente | 1020.8 | 1 | 1020.8
| DESCARGADOR DE SOBRETENSIONES LÍNEA EQUIPO VALVETRAB PHOENIX CONTACT con 4 puertos | 198 | 1 | 198
| CPU ESTACIÓN REMOTA SIMATIC S7-1200 - 1214C 6ES7214-1AG40-0XB0 // SCHNEIDER TM251 MESE 14 ED 24V DC; 10 SD 24 V DC; 2 EA incorporadas Siemens. Tarjetas TM3DI16, TMDQ16T, TM3AI8 en el caso Schneider. | 470 | 1 | 470
| MÓDULO DE 16 E. DIGITALES SIMATIC S7-1200, SM1221 //6ES7221-1BH32-0XB0 TM3DI16 EN EL CASO DE SCHNEIDER | 200 | 1 | 200
| MÓDULO DE 4 E.ANALÓGICAS SIMATIC S7-1200, SM 1231, 4 EA //6ES7231-4HF32-0XB0 // Schneider TM3AI8 | 250 | 1 | 250
| PANTALLA HMI LOCAL 7" Siemens ETHERNET Y COLOR Basic Pantalla TFT //Schneider equivalente | 650 | 1 | 650
| PUERTA RITTAL AE 1180 RAL7035 en sustitución de la existente. | 290 | 1 | 290
| INSTALACIÓN Y CONEXIONADO Incluyendo cableado, borneros y pequeño material para su completo conexionado. | 500 | 1 | 500
| INSTALACIÓN NUEVA PUERTA RITTAL Sustitución de tapa marca Rittal existente por mismo modelo, incluyendo trabajo de troquelado y montaje de canaletas de la nueva puerta. | 100 | 1 | 100
| PROGRAMACIÓN PLC Y PUESTA EN MARCHA Configuración, parametrización y P.E.M. del PLC local, pruebas en taller y emplazamiento. | 1450 | 1 | 1450
| PROGRAMACIÓN PANTALLA HMI Configuración, parametrización pantalla HMI, pruebas en taller y emplazamiento. | 500 | 1 | 500
| PROGRAMACIÓN COMUNICACIONES SWITCHES SHDSL Configuración, parametrización y P.E.M de comunicaciones incluyendo pruebas en taller y emplazamiento, y borrado de anteriores comunicaciones. | 400 | 1 | 400
| PROGRAMACIÓN SCADA Modificación de la programación, pruebas y puesta en servicio de SCADA Intouch a consecuencia del nuevo hardware y del nuevo mapeado de comunicaciones. | 300 | 1 | 300
CAP.1.7 | DERIVACIÓN AIZARNAZABAL S5 |  |  | 5938.8
| SWITCH SHDSL 2 PUERTOS ETIC 2 PUERTOS + BYPASS XSLAN + BP2400 // Siemens Scalance equivalente | 1020.8 | 1 | 1020.8
| DESCARGADOR DE SOBRETENSIONES LÍNEA EQUIPO VALVETRAB PHOENIX CONTACT con 4 puertos | 198 | 1 | 198
| CPU ESTACIÓN REMOTA SIMATIC S7-1200 - 1214C 6ES7214-1AG40-0XB0 // SCHNEIDER TM251 MESE 14 ED 24V DC; 10 SD 24 V DC; 2 EA incorporadas Siemens. Tarjetas TM3DI16, TMDQ16T, TM3AI8 en el caso Schneider. | 470 | 1 | 470
| MÓDULO DE 16 E. DIGITALES SIMATIC S7-1200, SM1221 //6ES7221-1BH32-0XB0 TM3DI16 EN EL CASO DE SCHNEIDER | 200 | 1 | 200
| MÓDULO DE 4 E.ANALÓGICAS SIMATIC S7-1200, SM 1231, 4 EA //6ES7231-4HF32-0XB0 // Schneider TM3AI8 | 250 | 1 | 250
| SIMATIC HMI LOCAL 7" Siemens ETHERNET Y COLOR Basic Pantalla TFT Siemens // EQUIVALENTE SCHNEIDER | 650 | 1 | 650
| INSTALACIÓN Y CONEXIONADO Incluyendo cableado, borneros y pequeño material para su completo conexionado. | 500 | 1 | 500
| PROGRAMACIÓN PLC Y PUESTA EN MARCHA Configuración, parametrización y P.E.M. del PLC local, pruebas en taller y emplazamiento. | 1450 | 1 | 1450
| PROGRAMACIÓN PANTALLA HMI Configuración, parametrización pantalla HMI, pruebas en taller y emplazamiento. | 500 | 1 | 500
| PROGRAMACIÓN COMUNICACIONES SWTICHES SHDSL Configuración, parametrización y P.E.M de comunicaciones incluyendo pruebas en taller y emplazamiento, y borrado de anteriores comunicaciones. | 400 | 1 | 400
| PROGRAMACIÓN SCADA Modificación de la programación, pruebas y puesta en servicio de SCADA Intouch a consecuencia del nuevo hardware y del nuevo mapeado de comunicaciones. | 300 | 1 | 300
CAP.1.8 | DEPÓSITO AIZARNAZABAL S7 |  |  | 5803.8
| SWITCH SHDSL 2 PUERTOS ETIC 2 PUERTOS + BYPASS XSLAN + BP2400 // Siemens Scalance equivalente | 1020.8 | 1 | 1020.8
| DESCARGADOR DE SOBRETENSIONES LÍNEA EQUIPO VALVETRAB PHOENIX CONTACT con 4 puertos | 198 | 1 | 198
| CP343-1 LEAN Módulo Ethernet SIEMENS 6GK7343-1CX10-0XE0 en sustitución de tarjeta TIM. | 770 | 1 | 770
| CONECTOR DE BUS SIEMENS 6ES7390-0AA00-0AA0 S7 // equivalente Schneider | 15 | 1 | 15
| SIMATIC HMI LOCAL 7" Siemens ETHERNET Y COLOR Basic Pantalla TFT Siemens // EQUIVALENTE SCHNEIDER | 650 | 1 | 650
| INSTALACIÓN Y CONEXIONADO Incluyendo cableado, borneros y pequeño material para su completo conexionado. | 500 | 1 | 500
| PROGRAMACIÓN PANTALLA HMI Configuración, parametrización pantalla HMI, pruebas en taller y emplazamiento. | 500 | 1 | 500
| PROGRAMACIÓN PLC Y PUESTA EN MARCHA Configuración, parametrización y P.E.M. del PLC local, pruebas en taller y emplazamiento.. | 1450 | 1 | 1450
| PROGRAMACIÓN COMUNICACIONES SWITCHES SHDSL Configuración, parametrización y P.E.M de comunicaciones incluyendo pruebas en taller y emplazamiento, y borrado de anteriores comunicaciones. | 400 | 1 | 400
| PROGRAMACIÓN SCADA Modificación de la programación, pruebas y puesta en servicio de SCADA Intouch a consecuencia del nuevo hardware y del nuevo mapeado de comunicaciones. | 300 | 1 | 300
CAP.2 | COMUNICACIONES SEGMENTO 2 |  |  | 85111.26
CAP.2.1 | BOMBEO GETARIA S5 |  |  | 7177.89
| SWITCH SHDSL 2 PUERTOS ETIC 2 PUERTOS + BYPASS XSLAN + BP2400 // Siemens Scalance equivalente | 1020.8 | 1 | 1020.8
| DESCARGADOR DE SOBRETENSIONES LÍNEA EQUIPO VALVETRAB PHOENIX CONTACT con 4 puertos | 198 | 1 | 198
| ROUTER VPN 4G ETIC IPL-C-100.LE // Siemens Scalance equivalente Inc. antena, kit montaje y cableado 310. | 599.09 | 1 | 599.09
| CPU ESTACIÓN REMOTA SIMATIC S7-1200 - 1214C 6ES7214-1AG40-0XB0 // SCHNEIDER TM251 MESE 14 ED 24V DC; 10 SD 24 V DC; 2 EA incorporadas Siemens. Tarjetas TM3DI16, TMDQ16T, TM3AI8 en el caso Schneider. | 470 | 1 | 470
| MÓDULO DE 16 E. DIGITALES SIMATIC S7-1200, SM1221 //6ES7221-1BH32-0XB0 TM3DI16 EN EL CASO DE SCHNEIDER | 200 | 1 | 200
| MÓDULO DE 4 E.ANALÓGICAS SIMATIC S7-1200, SM 1231, 4 EA //6ES7231-4HF32-0XB0 // Schneider TM3AI8 | 250 | 2 | 500
| SIMATIC HMI LOCAL 7" Siemens ETHERNET Y COLOR Basic Pantalla TFT Siemens // EQUIVALENTE SCHNEIDER | 650 | 1 | 650
| PUERTA RITTAL AE 1180 RAL7035 En sustitución de la existente. | 290 | 1 | 290
| INSTALACIÓN Y CONEXIONADO Incluyendo cableado, borneros y pequeño material para su completo conexionado. | 500 | 1 | 500
| INSTALACIÓN NUEVA PUERTA RITTAL Sustitución de tapa marca Rittal existente por mismo modelo, incluyendo trabajo de troquelado y montaje de canaletas de la nueva puerta. | 100 | 1 | 100
| PROGRAMACIÓN PLC Y PUESTA EN MARCHA Configuración, parametrización y P.E.M. del PLC local, pruebas en taller y emplazamiento. | 1450 | 1 | 1450
| PROGRAMACIÓN PANTALLA HMI Configuración, parametrización pantalla HMI, pruebas en taller y emplazamiento. | 500 | 1 | 500
| PROGRAMACIÓN COMUNICACIONES SWITCHES SHDSL Configuración, parametrización y P.E.M de comunicaciones incluyendo pruebas en taller y emplazamiento, y borrado de anteriores comunicaciones. | 400 | 1 | 400
| PROGRAMACIÓN SCADA Modificación de la programación, pruebas y puesta en servicio de SCADA Intouch a consecuencia del nuevo hardware y del nuevo mapeado de comunicaciones. | 300 | 1 | 300
CAP.2.2 | DEPÓSITO ASKIZU S5 |  |  | 5993.8
| SWITCH SHDSL 2 PUERTOS ETIC 2 PUERTOS + BYPASS XSLAN + BP2400 // Siemens Scalance equivalente | 1020.8 | 1 | 1020.8
| DESCARGADOR DE SOBRETENSIONES LÍNEA EQUIPO VALVETRAB PHOENIX CONTACT con 4 puertos | 198 | 1 | 198
| CPU ESTACIÓN REMOTA SIMATIC S7-1200 - 1214C 6ES7214-1AG40-0XB0 // SCHNEIDER TM251 MESE 14 ED 24V DC; 10 SD 24 V DC; 2 EA incorporadas Siemens. Tarjetas TM3DI16, TMDQ16T, TM3AI8 en el caso Schneider. | 470 | 1 | 470
| MÓDULO DE 16 E. DIGITALES SIMATIC S7-1200, SM1221 //6ES7221-1BH32-0XB0 TM3DI16 EN EL CASO DE SCHNEIDER | 200 | 1 | 200
| MÓDULO DE 4 E.ANALÓGICAS SIMATIC S7-1200, SM 1231, 4 EA //6ES7231-4HF32-0XB0 // Schneider TM3AI8 | 250 | 1 | 250
| PANTALLA HMI LOCAL 4" Siemens ETHERNET Y COLOR Basic Pantalla TFT // Schneider equivalente | 315 | 1 | 315
| PUERTA RITTAL AE 1180 RAL7035 en sustitución de la existente. | 290 | 1 | 290
| INSTALACIÓN Y CONEXIONADO Incluyendo cableado, borneros y pequeño material para su completo conexionado. | 500 | 1 | 500
| INSTALACIÓN NUEVA PUERTA RITTAL Sustitución de tapa marca Rittal existente por mismo modelo, incluyendo trabajo de troquelado y montaje de canaletas de la nueva puerta. | 100 | 1 | 100
| PROGRAMACIÓN PLC Y PUESTA EN MARCHA Configuración, parametrización y P.E.M. del PLC local, pruebas en taller y emplazamiento. | 1450 | 1 | 1450
| PROGRAMACIÓN PANTALLA HMI Configuración, parametrización pantalla HMI, pruebas en taller y emplazamiento. | 500 | 1 | 500
| PROGRAMACIÓN COMUNICACIONES SWITCHES SHDSL Configuración, parametrización y P.E.M de comunicaciones incluyendo pruebas en taller y emplazamiento, y borrado de anteriores comunicaciones. | 400 | 1 | 400
| PROGRAMACIÓN SCADA Modificación de la programación, pruebas y puesta en servicio de SCADA Intouch a consecuencia del nuevo hardware y del nuevo mapeado de comunicaciones. | 300 | 1 | 300
CAP.2.3 | DERIVACIÓN BASAKARTE S5 |  |  | 4538.8
| SWITCH SHDSL 2 PUERTOS ETIC 2 PUERTOS + BYPASS XSLAN + BP2400 // Siemens Scalance equivalente | 1020.8 | 1 | 1020.8
| DESCARGADOR DE SOBRETENSIONES LÍNEA EQUIPO VALVETRAB PHOENIX CONTACT con 4 puertos | 198 | 1 | 198
| CPU ESTACIÓN REMOTA SIMATIC S7-1200 - 1214C 6ES7214-1AG40-0XB0 // SCHNEIDER TM251 MESE 14 ED 24V DC; 10 SD 24 V DC; 2 EA incorporadas Siemens. Tarjetas TM3DI16, TMDQ16T, TM3AI8 en el caso Schneider. | 470 | 1 | 470
| MÓDULO DE 1 S. ANALÓGICA SIMATIC S7-1200, SM1221 //EQUIVALENTE SCHNEIDER | 200 | 1 | 200
| INSTALACIÓN Y CONEXIONADO Incluyendo cableado, borneros y pequeño material para su completo conexionado. | 500 | 1 | 500
| PROGRAMACIÓN PLC Y PUESTA EN MARCHA Configuración, parametrización y P.E.M. del PLC local, pruebas en taller y emplazamiento. | 1450 | 1 | 1450
| PROGRAMACIÓN COMUNICACIONES SWITCHES SHDSL Configuración, parametrización y P.E.M de comunicaciones incluyendo pruebas en taller y emplazamiento, y borrado de anteriores comunicaciones. | 400 | 1 | 400
| PROGRAMACIÓN SCADA Modificación de la programación, pruebas y puesta en servicio de SCADA Intouch a consecuencia del nuevo hardware y del nuevo mapeado de comunicaciones. | 300 | 1 | 300
CAP.2.4 | DEPÓSITO ZUMAIA S5 |  |  | 6373.8
| SWITCH SHDSL 2 PUERTOS ETIC 2 PUERTOS + BYPASS XSLAN + BP2400 // Siemens Scalance equivalente. | 1020.8 | 1 | 1020.8
| DESCARGADOR DE SOBRETENSIONES LÍNEA EQUIPO VALVETRAB PHOENIX CONTACT con 4 puertos | 198 | 1 | 198
| CPU ESTACIÓN REMOTA SIMATIC S7-1200 - 1214C 6ES7214-1AG40-0XB0 // SCHNEIDER TM251 MESE. 14 ED 24V DC; 10 SD 24 V DC; 2 EA incorporadas Siemens. Tarjetas TM3DI16, TMDQ16T, TM3AI8 en el caso Schneider. | 470 | 1 | 470
| MÓDULO DE 16 E. DIGITALES SIMATIC S7-1200, SM1221 //6ES7221-1BH32-0XB0 TM3DI16 EN EL CASO DE SCHNEIDER | 200 | 1 | 200
| MÓDULO DE 16 S. DIGITALES SIMATIC S7-1200, SM1221 //6ES7221-1BH32-0XB0 (O TM3DI16 EN EL CASO DE SCHNEIDER) | 200 | 1 | 200
| MÓDULO DE 4 E.ANALÓGICAS SIMATIC S7-1200, SM 1231, 4 EA //6ES7231-4HF32-0XB0 // Schneider TM3AI8 | 250 | 1 | 250
| PANTALLA HMI LOCAL 4" Siemens ETHERNET Y COLOR Basic Pantalla TFT // Schneider equivalente | 315 | 1 | 315
| PUERTA RITTAL AE 1073 RAL7035 en sustitución de la existente. | 270 | 1 | 270
| INSTALACIÓN Y CONEXIONADO Incluyendo cableado, borneros y pequeño material para su completo conexionado. | 700 | 1 | 700
| INSTALACIÓN NUEVA PUERTA RITTAL Sustitución de tapa marca Rittal existente por mismo modelo, incluyendo trabajo de troquelado y montaje de canaletas de la nueva puerta. | 100 | 1 | 100
| PROGRAMACIÓN PLC Y PUESTA EN MARCHA Configuración, parametrización y P.E.M. del PLC local, pruebas en taller y emplazamiento. | 1450 | 1 | 1450
| PROGRAMACIÓN PANTALLA HMI Configuración, parametrización pantalla HMI, pruebas en taller y emplazamiento. | 500 | 1 | 500
| PROGRAMACIÓN COMUNICACIONES SWITCHES SHDSL Configuración, parametrización y P.E.M de comunicaciones incluyendo pruebas en taller y emplazamiento, y borrado de anteriores comunicaciones. | 400 | 1 | 400
| PROGRAMACIÓN SCADA Modificación de la programación, pruebas y puesta en servicio de SCADA Intouch a consecuencia del nuevo hardware y del nuevo mapeado de comunicaciones. | 300 | 1 | 300
CAP.2.5 | DEPÓSITO ARTADI S7 |  |  | 4653.8
| SWITCH SHDSL 2 PUERTOS ETIC 2 PUERTOS + BYPASS XSLAN + BP2400 // Siemens Scalance equivalente | 1020.8 | 1 | 1020.8
| DESCARGADOR DE SOBRETENSIONES LÍNEA EQUIPO VALVETRAB PHOENIX CONTACT con 4 puertos | 198 | 1 | 198
| CP343-1 LEAN Módulo Ethernet SIEMENS 6GK7343-1CX10-0XE0 en sustitución de tarjeta TIM. | 770 | 1 | 770
| CONECTOR DE BUS SIEMENS 6ES7390-0AA00-0AA0 S7 // equivalente Schneider | 15 | 1 | 15
| INSTALACIÓN Y CONEXIONADO Incluyendo cableado, borneros y pequeño material para su completo conexionado. | 500 | 1 | 500
| PROGRAMACIÓN PLC Y PUESTA EN MARCHA Configuración, parametrización y P.E.M. del PLC local, pruebas en taller y emplazamiento. | 1450 | 1 | 1450
| PROGRAMACIÓN COMUNICACIONES SWITCHES SHDSL Configuración, parametrización y P.E.M de comunicaciones incluyendo pruebas en taller y emplazamiento, y borrado de anteriores comunicaciones. | 400 | 1 | 400
| PROGRAMACIÓN SCADA Modificación de la programación, pruebas y puesta en servicio de SCADA Intouch a consecuencia del nuevo hardware y del nuevo mapeado de comunicaciones. | 300 | 1 | 300
CAP.2.6 | DERIVACIÓN OIKIA S5 y S7 |  |  | 7028.39
| SWITCH SHDSL 1 PUERTO ETIC 1 PUERTO XSLAN + 1400 /Siemenes Scalance equivalente | 742.5 | 1 | 742.5
| DESCARGADOR DE SOBRETENSIONES LÍNEA EQUIPO VALVETRAB PHOENIX CONTACT con 4 puertos | 198 | 2 | 396
| SWITCH SHDSL 2 PUERTOS ETIC 2 PUERTOS + BYPASS XSLAN + BP2400 // Siemens Scalance equivalente | 1020.8 | 1 | 1020.8
| ROUTER VPN 4G ETIC IPL-C-100.LE // Siemens Scalance equivalente Inc. antena, kit montaje y cableado 310. | 599.09 | 1 | 599.09
| CPU ESTACIÓN REMOTA SIMATIC S7-1200 - 1214C 6ES7214-1AG40-0XB0 // SCHNEIDER TM251 MESE 14 ED 24V DC; 10 SD 24 V DC; 2 EA incorporadas Siemens. Tarjetas TM3DI16, TMDQ16T, TM3AI8 en el caso Schneider. | 470 | 1 | 470
| MÓDULO DE 4 E.ANALÓGICAS SIMATIC S7-1200, SM 1231, 4 EA //6ES7231-4HF32-0XB0 // Schneider TM3AI8 | 250 | 1 | 250
| INSTALACIÓN Y CONEXIONADO Incluyendo cableado, borneros y pequeño material para su completo conexionado. | 500 | 1 | 500
| PROGRAMACIÓN PLC Y PUESTA EN MARCHA Configuración, parametrización y P.E.M. del PLC local, pruebas en taller y emplazamiento. | 1450 | 1 | 1450
| PROGRAMACIÓN PANTALLA HMI Configuración, parametrización pantalla HMI, pruebas en taller y emplazamiento. | 500 | 1 | 500
| PROGRAMACIÓN COMUNICACIONES SWITCHES SHDSL Configuración, parametrización y P.E.M de comunicaciones incluyendo pruebas en taller y emplazamiento, y borrado de anteriores comunicaciones. | 400 | 1 | 400
| PROGRAMACIÓN SCADA Modificación de la programación, pruebas y puesta en servicio de SCADA Intouch a consecuencia del nuevo hardware y del nuevo mapeado de comunicaciones. | 700 | 1 | 700
CAP.2.7 | BOMBEO ELKANO |  |  | 7588.8
| SWITCH SHDSL 2 PUERTOS ETIC 2 PUERTOS + BYPASS XSLAN + BP2400 // Siemens Scalance equivalente | 1020.8 | 1 | 1020.8
| DESCARGADOR DE SOBRETENSIONES LÍNEA EQUIPO VALVETRAB PHOENIX CONTACT con 4 puertos | 198 | 1 | 198
| CPU ESTACIÓN REMOTA SIMATIC S7-1200 - 1214C 6ES7214-1AG40-0XB0 // SCHNEIDER TM251 MESE 14 ED 24V DC; 10 SD 24 V DC; 2 EA incorporadas Siemens. Tarjetas TM3DI16, TMDQ16T, TM3AI8 en el caso Schneider. | 470 | 1 | 470
| MÓDULO DE 4 E.ANALÓGICAS SIMATIC S7-1200, SM 1231, 4 EA //6ES7231-4HF32-0XB0 // Schneider TM3AI8 | 250 | 1 | 250
| SIMATIC HMI LOCAL 7" Siemens ETHERNET Y COLOR Basic Pantalla TFT Siemens // EQUIVALENTE SCHNEIDER | 650 | 1 | 650
| FUENTE ALIMENTACIÓN CPU REMOTAS SITOP PSU6200 24 V/10 A // 6EP3334-7SB00-3AX0 ABL8RPS24100 EN EL CASO DE SCHNEIDER | 200 | 1 | 200
| MANO DE OBRA DE MODIFICACIÓN DE CUADRO Incluyendo cableado, borneros, interruptores automáticos, distribuidores 24V y pequeño material para su completo conexionado. | 500 | 1 | 500
| INSTALACIÓN Y CONEXIONADO Incluyendo cableado, borneros y pequeño material para su completo conexionado. | 500 | 1 | 500
| PROGRAMACIÓN PLC Y PUESTA EN MARCHA Configuración, parametrización y P.E.M. del PLC local, pruebas en taller y emplazamiento. | 1450 | 1 | 1450
| PROGRAMACIÓN PANTALLA HMI Configuración, parametrización pantalla HMI, pruebas en taller y emplazamiento. | 500 | 1 | 500
| PROGRAMACIÓN COMUNICACIONES SWITCHES SHDSL Configuración, parametrización y P.E.M de comunicaciones incluyendo pruebas en taller y emplazamiento, y borrado de anteriores comunicaciones. | 400 | 1 | 400
| PROGRAMACIÓN SCADA Programación de nuevas variables, alarmas, pantalla de control en SCADA. | 1450 | 1 | 1450
CAP.2.8 | DEPÓSITO ELKANO |  |  | 9878.8
| SWITCH SHDSL 2 PUERTOS ETIC 2 PUERTOS + BYPASS XSLAN + BP2400 // Siemens Scalance equivalente | 1020.8 | 1 | 1020.8
| DESCARGADOR DE SOBRETENSIONES LÍNEA EQUIPO VALVETRAB PHOENIX CONTACT con 4 puertos | 198 | 1 | 198
| CPU ESTACIÓN REMOTA SIMATIC S7-1200 - 1214C 6ES7214-1AG40-0XB0 // SCHNEIDER TM251 MESE 14 ED 24V DC; 10 SD 24 V DC; 2 EA incorporadas Siemens. Tarjetas TM3DI16, TMDQ16T, TM3AI8 en el caso Schneider. | 470 | 1 | 470
| MÓDULO DE 4 E.ANALÓGICAS SIMATIC S7-1200, SM 1231, 4 EA //6ES7231-4HF32-0XB0 // Schneider TM3AI8 | 250 | 1 | 250
| FUENTE ALIMENTACIÓN CPU REMOTAS SITOP PSU6200 24 V/10 A // 6EP3334-7SB00-3AX0 ABL8RPS24100 EN CASO DE SCHNEIDER | 200 | 1 | 200
| SAI 24Vdc Siemens SITOP UPS500S, 360W, 24DC, 1 Salida, montaje carril DIN//Equivalente Schneider | 440 | 1 | 440
| ARMARIO ELÉCTRICO Schneider// RITTAL material PLA. Dimensiones Alt1000xAn750xPr420 IP65, inc placa montaje, carril din, borneros… | 1000 | 1 | 1000
| MANO DE OBRA DE MONTAJE DE CUADRO Incluyendo cableado, borneros interruptores automáticos, distribuidores 24V y pequeño material para su completo conexionado. | 1500 | 1 | 1500
| INSTALACIÓN Y CONEXIONADO Incluyendo cableado, borneros y pequeño material para su completo conexionado | 1500 | 1 | 1500
| PROGRAMACIÓN PLC Y PUESTA EN MARCHA Configuración, parametrización y P.E.M. del PLC local, pruebas en taller y emplazamiento. | 1450 | 1 | 1450
| PROGRAMACIÓN COMUNICACIONES SWITCHES SHDSL Configuración, parametrización y P.E.M de comunicaciones incluyendo pruebas en taller y emplazamiento, y borrado de anteriores comunicaciones. | 400 | 1 | 400
| PROGRAMACIÓN SCADA Programación de nuevas variables, alarmas, pantalla de control en SCADA. | 1450 | 1 | 1450
CAP.2.9 | DERIVACIÓN VISTA-ALEGRE S5 |  |  | 4538.8
| SWITCH SHDSL 2 PUERTOS ETIC 2 PUERTOS + BYPASS XSLAN + BP2400 // Siemens Scalance equivalente | 1020.8 | 1 | 1020.8
| DESCARGADOR DE SOBRETENSIONES LÍNEA EQUIPO VALVETRAB PHOENIX CONTACT con 4 puertos | 198 | 1 | 198
| CPU ESTACIÓN REMOTA SIMATIC S7-1200 - 1214C 6ES7214-1AG40-0XB0 // Schneider TM251 MESE 14 ED 24V DC; 10 SD 24 V DC; 2 EA incorporadas Siemens. Tarjetas TM3DI16, TMDQ16T, TM3AI8 en el caso Schneider. | 470 | 1 | 470
| MÓDULO DE 1 S. ANALÓGICA SIMATIC S7-1200, SM1221 //EQUIVALENTE SCHNEIDER | 200 | 1 | 200
| INSTALACIÓN Y CONEXIONADO Incluyendo cableado, borneros y pequeño material para su completo conexionado. | 500 | 1 | 500
| PROGRAMACIÓN PLC Y PUESTA EN MARCHA Configuración, parametrización y P.E.M. del PLC local, pruebas en taller y emplazamiento. | 1450 | 1 | 1450
| PROGRAMACIÓN COMUNICACIONES SWITCHES SHDSL Configuración, parametrización y P.E.M de comunicaciones incluyendo pruebas en taller y emplazamiento, y borrado de anteriores comunicaciones. | 400 | 1 | 400
| PROGRAMACIÓN SCADA Modificación de la programación, pruebas y puesta en servicio de SCADA Intouch a consecuencia del nuevo hardware y del nuevo mapeado de comunicaciones. | 300 | 1 | 300
CAP.2.10 | DEPÓSITO VISTA-ALEGRE S7 |  |  | 3084.09
| ROUTER VPN 4G ETIC IPL-C-100.LE // Siemens Scalance equivalente Inc. antena, kit montaje y cableado 310. | 599.09 | 1 | 599.09
| CP343-1 LEAN Módulo Ethernet SIEMENS 6GK7343-1CX10-0XE0 en sustitución de tarjeta TIM. | 770 | 1 | 770
| CONECTOR DE BUS SIEMENS 6ES7390-0AA00-0AA0 S7 // equivalente Schneider | 15 | 1 | 15
| INSTALACIÓN Y CONEXIONADO Incluyendo cableado, borneros y pequeño material para su completo conexionado. | 500 | 1 | 500
| PROGRAMACIÓN PLC Y PUESTA EN MARCHA Configuración, parametrización y P.E.M. del PLC local, pruebas en taller y emplazamiento. | 500 | 1 | 500
| PROGRAMACIÓN COMUNICACIONES SWITCHES SHDSL Configuración, parametrización y P.E.M de comunicaciones incluyendo pruebas en taller y emplazamiento, y borrado de anteriores comunicaciones. | 400 | 1 | 400
| PROGRAMACIÓN SCADA Modificación de la programación, pruebas y puesta en servicio de SCADA Intouch a consecuencia del nuevo hardware y del nuevo mapeado de comunicaciones. | 300 | 1 | 300
CAP.2.11 | DEPÓSITO UNSAIN S5 |  |  | 6193.8
| SWITCH SHDSL 2 PUERTOS ETIC 2 PUERTOS + BYPASS XSLAN + BP2400 // Siemens Scalance equivalente | 1020.8 | 1 | 1020.8
| DESCARGADOR DE SOBRETENSIONES LÍNEA EQUIPO VALVETRAB PHOENIX CONTACT con 4 puertos | 198 | 1 | 198
| CPU ESTACIÓN REMOTA SIMATIC S7-1200 - 1214C 6ES7214-1AG40-0XB0 // SCHNEIDER TM251 MESE 14 ED 24V DC; 10 SD 24 V DC; 2 EA incorporadas Siemens. Tarjetas TM3DI16, TMDQ16T, TM3AI8 en el caso Schneider. | 470 | 1 | 470
| MÓDULO DE 16 E. DIGITALES SIMATIC S7-1200, SM1221 //6ES7221-1BH32-0XB0TM3DI16 EN EL CASO DE SCHNEIDER | 200 | 1 | 200
| MÓDULO DE 16 S. DIGITALES SIMATIC S7-1200, SM1221 //6ES7221-1BH32-0XB0 (O TM3DI16 EN EL CASO DE SCHNEIDER) | 200 | 1 | 200
| MÓDULO DE 4 E.ANALÓGICAS SIMATIC S7-1200, SM 1231, 4 EA //6ES7231-4HF32-0XB0 // Schneider TM3AI8 | 250 | 1 | 250
| PANTALLA HMI LOCAL 4" Siemens ETHERNET Y COLOR Basic Pantalla TFT // Schneider equivalente | 315 | 1 | 315
| PUERTA RITTAL AE 1180 RAL7035 en sustitución de la existente. | 290 | 1 | 290
| INSTALACIÓN Y CONEXIONADO Incluyendo cableado, borneros y pequeño material para su completo conexionado. | 500 | 1 | 500
| INSTALACIÓN NUEVA PUERTA RITTAL Sustitución de tapa marca Rittal existente por mismo modelo, incluyendo trabajo de troquelado y montaje de canaletas de la nueva puerta. | 100 | 1 | 100
| PROGRAMACIÓN PLC Y PUESTA EN MARCHA Configuración, parametrización y P.E.M. del PLC local, pruebas en taller y emplazamiento. | 1450 | 1 | 1450
| PROGRAMACIÓN PANTALLA HMI Configuración, parametrización pantalla HMI, pruebas en taller y emplazamiento. | 500 | 1 | 500
| PROGRAMACIÓN COMUNICACIONES SWITCHES SHDSL Configuración, parametrización y P.E.M de comunicaciones incluyendo pruebas en taller y emplazamiento, y borrado de anteriores comunicaciones. | 400 | 1 | 400
| PROGRAMACIÓN SCADA Modificación de la programación, pruebas y puesta en servicio de SCADA Intouch a consecuencia del nuevo hardware y del nuevo mapeado de comunicaciones. | 300 | 1 | 300
CAP.2.13 | DERIVACIÓN AÑURBE S5 |  |  | 4538.8
| SWITCH SHDSL 2 PUERTOS ETIC 2 PUERTOS + BYPASS XSLAN + BP2400 // Siemens Scalance equivalente | 1020.8 | 1 | 1020.8
| DESCARGADOR DE SOBRETENSIONES LÍNEA EQUIPO VALVETRAB PHOENIX CONTACT con 4 puertos | 198 | 1 | 198
| CPU ESTACIÓN REMOTA SIMATIC S7-1200 - 1214C 6ES7214-1AG40-0XB0 // SCHNEIDER TM251 MESE 14 ED 24V DC; 10 SD 24 V DC; 2 EA incorporadas Siemens. Tarjetas TM3DI16, TMDQ16T, TM3AI8 en el caso Schneider. | 470 | 1 | 470
| MÓDULO DE 1 S. ANALÓGICA SIMATIC S7-1200, SM1221 //EQUIVALENTE SCHNEIDER | 200 | 1 | 200
| INSTALACIÓN Y CONEXIONADO Incluyendo cableado, borneros y pequeño material para su completo conexionado. | 500 | 1 | 500
| PROGRAMACIÓN PLC Y PUESTA EN MARCHA Configuración, parametrización y P.E.M. del PLC local, pruebas en taller y emplazamiento. | 1450 | 1 | 1450
| PROGRAMACIÓN COMUNICACIONES SWITCHES SHDSL Configuración, parametrización y P.E.M de comunicaciones incluyendo pruebas en taller y emplazamiento, y borrado de anteriores comunicaciones. | 400 | 1 | 400
| PROGRAMACIÓN SCADA Modificación de la programación, pruebas y puesta en servicio de SCADA Intouch a consecuencia del nuevo hardware y del nuevo mapeado de comunicaciones. | 300 | 1 | 300
CAP.2.14 | DEPÓSITO AÑURBE S5 |  |  | 6193.8
| SWITCH SHDSL 2 PUERTOS ETIC 2 PUERTOS + BYPASS XSLAN + BP2400 // Siemens Scalance equivalente | 1020.8 | 1 | 1020.8
| DESCARGADOR DE SOBRETENSIONES LÍNEA EQUIPO VALVETRAB PHOENIX CONTACT con 4 puertos | 198 | 1 | 198
| CPU ESTACIÓN REMOTA SIMATIC S7-1200 - 1214C 6ES7214-1AG40-0XB0 // SCHNEIDER TM251 MESE 14 ED 24V DC; 10 SD 24 V DC; 2 EA incorporadas Siemens. Tarjetas TM3DI16, TMDQ16T, TM3AI8 en el caso Schneider. | 470 | 1 | 470
| MÓDULO DE 16 E. DIGITALES SIMATIC S7-1200, SM1221 //6ES7221-1BH32-0XB0 TM3DI16 EN EL CASO DE SCHNEIDER | 200 | 1 | 200
| MÓDULO DE 16 S. DIGITALES SIMATIC S7-1200, SM1221 //6ES7221-1BH32-0XB0 (O TM3DI16 EN EL CASO DE SCHNEIDER) | 200 | 1 | 200
| MÓDULO DE 4 E.ANALÓGICAS SIMATIC S7-1200, SM 1231, 4 EA //6ES7231-4HF32-0XB0 // Schneider TM3AI8 | 250 | 1 | 250
| PANTALLA HMI LOCAL 4" Siemens ETHERNET Y COLOR Basic Pantalla TFT // Schneider equivalente | 315 | 1 | 315
| PUERTA RITTAL AE 1180 RAL7035 en sustitución de la existente. | 290 | 1 | 290
| INSTALACIÓN Y CONEXIONADO Incluyendo cableado, borneros y pequeño material para su completo conexionado. | 500 | 1 | 500
| INSTALACIÓN NUEVA PUERTA RITTAL Sustitución de tapa marca Rittal existente por mismo modelo, incluyendo trabajo de troquelado y montaje de canaletas de la nueva puerta. | 100 | 1 | 100
| PROGRAMACIÓN PLC Y PUESTA EN MARCHA Configuración, parametrización y P.E.M. del PLC local, pruebas en taller y emplazamiento. | 1450 | 1 | 1450
| PROGRAMACIÓN PANTALLA HMI Configuración, parametrización pantalla HMI, pruebas en taller y emplazamiento. | 500 | 1 | 500
| PROGRAMACIÓN COMUNICACIONES SWITCHES SHDSL Configuración, parametrización y P.E.M de comunicaciones incluyendo pruebas en taller y emplazamiento, y borrado de anteriores comunicaciones. | 400 | 1 | 400
| PROGRAMACIÓN SCADA Modificación de la programación, pruebas y puesta en servicio de SCADA Intouch a consecuencia del nuevo hardware y del nuevo mapeado de comunicaciones. | 300 | 1 | 300
CAP.2.15 | BOMBEO ORIO S5 |  |  | 7327.89
| SWITCH SHDSL 2 PUERTOS ETIC 2 PUERTOS + BYPASS XSLAN + BP2400 // Siemens Scalance equivalente | 1020.8 | 1 | 1020.8
| DESCARGADOR DE SOBRETENSIONES LÍNEA EQUIPO VALVETRAB PHOENIX CONTACT con 4 puertos | 198 | 1 | 198
| ROUTER VPN 4G ETIC IPL-C-100.LE // Siemens Scalance equivalente Inc. antena, kit montaje y cableado 310. | 599.09 | 1 | 599.09
| CPU ESTACIÓN REMOTA SIMATIC S7-1200 - 1214C 6ES7214-1AG40-0XB0 // SCHNEIDER TM251 MESE 14 ED 24V DC; 10 SD 24 V DC; 2 EA incorporadas Siemens. Tarjetas TM3DI16, TMDQ16T, TM3AI8 en el caso Schneider. | 470 | 1 | 470
| MÓDULO DE 16 E. DIGITALES SIMATIC S7-1200, SM1221 //6ES7221-1BH32-0XB0 TM3DI16 EN EL CASO DE SCHNEIDER | 200 | 2 | 400
| MÓDULO DE 16 S. DIGITALES SIMATIC S7-1200, SM1221 //6ES7221-1BH32-0XB0 (O TM3DI16 EN EL CASO DE SCHNEIDER) | 200 | 1 | 200
| MÓDULO DE 4 E.ANALÓGICAS SIMATIC S7-1200, SM 1231, 4 EA //6ES7231-4HF32-0XB0 // Schneider TM3AI8 | 250 | 1 | 250
| SIMATIC HMI LOCAL 7" Siemens ETHERNET Y COLOR Basic Pantalla TFT Siemens // EQUIVALENTE SCHNEIDER | 650 | 1 | 650
| PUERTA RITTAL AE 1180 RAL7035 en sustitución de la existente. | 290 | 1 | 290
| INSTALACIÓN Y CONEXIONADO Incluyendo cableado, borneros y pequeño material para su completo conexionado. | 500 | 1 | 500
| INSTALACIÓN NUEVA PUERTA RITTAL Sustitución de tapa marca Rittal existente por mismo modelo, incluyendo trabajo de troquelado y montaje de canaletas de la nueva puerta. | 100 | 1 | 100
| PROGRAMACIÓN PLC Y PUESTA EN MARCHA Configuración, parametrización y P.E.M. del PLC local, pruebas en taller y emplazamiento. | 1450 | 1 | 1450
| PROGRAMACIÓN PANTALLA HMI Configuración, parametrización pantalla HMI, pruebas en taller y emplazamiento. | 500 | 1 | 500
| PROGRAMACIÓN COMUNICACIONES SWITCHES SHDSL Configuración, parametrización y P.E.M de comunicaciones incluyendo pruebas en taller y emplazamiento, y borrado de anteriores comunicaciones. | 400 | 1 | 400
| PROGRAMACIÓN SCADA Modificación de la programación, pruebas y puesta en servicio de SCADA Intouch a consecuencia del nuevo hardware y del nuevo mapeado de comunicaciones. | 300 | 1 | 300
CAP.3 | COMUNICACIONES SEGMENTO 3 |  |  | 23149.73
CAP.3.1 | BOMBEO AZPEITIA S7 |  |  | 3703.8
| SWITCH SHDSL 2 PUERTOS ETIC 2 PUERTOS + BYPASS XSLAN + BP2400 // Siemens Scalance equivalente | 1020.8 | 1 | 1020.8
| DESCARGADOR DE SOBRETENSIONES LÍNEA EQUIPO VALVETRAB PHOENIX CONTACT con 4 puertos | 198 | 1 | 198
| CP343-1 LEAN Módulo Ethernet SIEMENS 6GK7343-1CX10-0XE0 en sustitución de tarjeta TIM. | 770 | 1 | 770
| CONECTOR DE BUS SIEMENS 6ES7390-0AA00-0AA0 S7 // equivalente Schneider | 15 | 1 | 15
| INSTALACIÓN Y CONEXIONADO Incluyendo cableado, borneros y pequeño material para su completo conexionado. | 500 | 1 | 500
| PROGRAMACIÓN PLC Y PUESTA EN MARCHA Configuración, parametrización y P.E.M. del PLC local, pruebas en taller y emplazamiento. | 500 | 1 | 500
| PROGRAMACIÓN COMUNICACIONES SWITCHES SHDSL Configuración, parametrización y P.E.M de comunicaciones incluyendo pruebas en taller y emplazamiento, y borrado de anteriores comunicaciones. | 400 | 1 | 400
| PROGRAMACIÓN SCADA Modificación de la programación, pruebas y puesta en servicio de SCADA Intouch a consecuencia del nuevo hardware y del nuevo mapeado de comunicaciones. | 300 | 1 | 300
CAP.3.2 | BOMBEO EGURROLA S7 |  |  | 3703.8
| SWITCH SHDSL 2 PUERTOS ETIC 2 PUERTOS + BYPASS XSLAN + BP2400 // Siemens Scalance equivalente | 1020.8 | 1 | 1020.8
| DESCARGADOR DE SOBRETENSIONES LÍNEA EQUIPO VALVETRAB PHOENIX CONTACT con 4 puertos | 198 | 1 | 198
| CP343-1 LEAN Módulo Ethernet SIEMENS 6GK7343-1CX10-0XE0 en sustitución de tarjeta TIM. | 770 | 1 | 770
| CONECTOR DE BUS SIEMENS 6ES7390-0AA00-0AA0 S7 // equivalente Schneider | 15 | 1 | 15
| INSTALACIÓN Y CONEXIONADO Incluyendo cableado, borneros y pequeño material para su completo conexionado. | 500 | 1 | 500
| PROGRAMACIÓN PLC Y PUESTA EN MARCHA Configuración, parametrización y P.E.M. del PLC local, pruebas en taller y emplazamiento. | 500 | 1 | 500
| PROGRAMACIÓN COMUNICACIONES SWITCHES SHDSL Configuración, parametrización y P.E.M de comunicaciones incluyendo pruebas en taller y emplazamiento, y borrado de anteriores comunicaciones. | 400 | 1 | 400
| PROGRAMACIÓN SCADA Modificación de la programación, pruebas y puesta en servicio de SCADA Intouch a consecuencia del nuevo hardware y del nuevo mapeado de comunicaciones. | 300 | 1 | 300
CAP.3.3 | DERIVACIÓN GALDOS S7 |  |  | 3282.09
| ROUTER VPN 4G ETIC IPL-C-100.LE // Siemens Scalance equivalente Inc. antena, kit montaje y cableado 310. | 599.09 | 1 | 599.09
| DESCARGADOR DE SOBRETENSIONES LÍNEA EQUIPO VALVETRAB PHOENIX CONTACT con 4 puertos | 198 | 1 | 198
| CP343-1 LEAN Módulo Ethernet SIEMENS 6GK7343-1CX10-0XE0 en sustitución de tarjeta TIM. | 770 | 1 | 770
| CONECTOR DE BUS SIEMENS 6ES7390-0AA00-0AA0 S7 // equivalente Schneider | 15 | 1 | 15
| INSTALACIÓN Y CONEXIONADO Incluyendo cableado, borneros y pequeño material para su completo conexionado. | 500 | 1 | 500
| PROGRAMACIÓN PLC Y PUESTA EN MARCHA Configuración, parametrización y P.E.M. del PLC local, pruebas en taller y emplazamiento. | 500 | 1 | 500
| PROGRAMACIÓN COMUNICACIONES SWITCHES SHDSL Configuración, parametrización y P.E.M de comunicaciones incluyendo pruebas en taller y emplazamiento, y borrado de anteriores comunicaciones. | 400 | 1 | 400
| PROGRAMACIÓN SCADA Modificación de la programación, pruebas y puesta en servicio de SCADA Intouch a consecuencia del nuevo hardware y del nuevo mapeado de comunicaciones. | 300 | 1 | 300
CAP.3.4 | BOMBEO MEKOLETA S7 |  |  | 6250.45
| SWITCH SHDSL 1 PUERTO ETIC 1 PUERTO XSLAN + 1400 /Siemenes Scalance equivalente | 742.5 | 1 | 742.5
| DESCARGADOR DE SOBRETENSIONES LÍNEA EQUIPO VALVETRAB PHOENIX CONTACT con 4 puertos | 198 | 1 | 198
| CPU ESTACIÓN REMOTA SIMATIC S7-1200 - 1214C 6ES7214-1AG40-0XB0 // SCHNEIDER TM251 MESE 14 ED 24V DC; 10 SD 24 V DC; 2 EA incorporadas Siemens. Tarjetas TM3DI16, TMDQ16T, TM3AI8 en el caso Schneider. | 470 | 1 | 470
| MÓDULO DE 4 E.ANALÓGICAS SIMATIC S7-1200, SM 1231, 4 EA //6ES7231-4HF32-0XB0 // Schneider TM3AI8 | 250 | 1 | 250
| SIMATIC HMI LOCAL 7" Siemens ETHERNET Y COLOR Basic Pantalla TFT Siemens // EQUIVALENTE SCHNEIDER | 650 | 1 | 650
| PUERTA RITTAL AE 1250 RAL7035 en sustitución de la existente. | 489.95 | 1 | 489.95
| INSTALACIÓN Y CONEXIONADO Incluyendo cableado, borneros y pequeño material para su completo conexionado. | 700 | 1 | 700
| INSTALACIÓN NUEVA PUERTA RITTAL Sustitución de tapa marca Rittal existente por mismo modelo, incluyendo trabajo de troquelado y montaje de canaletas de la nueva puerta. | 100 | 1 | 100
| PROGRAMACIÓN PLC Y PUESTA EN MARCHA Configuración, parametrización y P.E.M. del PLC local, pruebas en taller y emplazamiento. | 1450 | 1 | 1450
| PROGRAMACIÓN PANTALLA HMI Configuración, parametrización pantalla HMI, pruebas en taller y emplazamiento. | 500 | 1 | 500
| PROGRAMACIÓN COMUNICACIONES SWITCHES SHDSL Configuración, parametrización y P.E.M de comunicaciones incluyendo pruebas en taller y emplazamiento, y borrado de anteriores comunicaciones. | 400 | 1 | 400
| PROGRAMACIÓN SCADA Modificación de la programación, pruebas y puesta en servicio de SCADA Intouch a consecuencia del nuevo hardware y del nuevo mapeado de comunicaciones. | 300 | 1 | 300
CAP.3.5 | DEPÓSITO MEKOLETA |  |  | 5509.59
| SWITCH SHDSL 1 PUERTO ETIC 1 PUERTO XSLAN + 1400 /Siemenes Scalance equivalente | 742.5 | 1 | 742.5
| DESCARGADOR DE SOBRETENSIONES LÍNEA EQUIPO VALVETRAB PHOENIX CONTACT con 4 puertos | 198 | 1 | 198
| ROUTER VPN 4G ETIC IPL-C-100.LE // Siemens Scalance equivalente Inc. antena, kit montaje y cableado 310. | 599.09 | 1 | 599.09
| CPU ESTACIÓN REMOTA SIMATIC S7-1200 - 1214C 6ES7214-1AG40-0XB0 // SCHNEIDER TM251 MESE 14 ED 24V DC; 10 SD 24 V DC; 2 EA incorporadas Siemens. Tarjetas TM3DI16, TMDQ16T, TM3AI8 en el caso Schneider. | 470 | 1 | 470
| MÓDULO DE 4 E.ANALÓGICAS SIMATIC S7-1200, SM 1231, 4 EA //6ES7231-4HF32-0XB0 // Schneider TM3AI8 | 250 | 1 | 250
| INSTALACIÓN Y CONEXIONADO Incluyendo cableado, borneros y pequeño material para su completo conexionado. | 500 | 1 | 500
| INSTALACIÓN EN PUERTA RITTAL EXISTENTE Trabajo de troquelado y montaje de HMI. | 100 | 1 | 100
| PROGRAMACIÓN PLC Y PUESTA EN MARCHA Configuración, parametrización y P.E.M. del PLC local, pruebas en taller y emplazamiento. | 1450 | 1 | 1450
| PROGRAMACIÓN PANTALLA HMI Configuración, parametrización pantalla HMI, pruebas en taller y emplazamiento. | 500 | 1 | 500
| PROGRAMACIÓN COMUNICACIONES SWITCHES SHDSL Configuración, parametrización y P.E.M de comunicaciones incluyendo pruebas en taller y emplazamiento, y borrado de anteriores comunicaciones. | 400 | 1 | 400
| PROGRAMACIÓN SCADA Modificación de la programación, pruebas y puesta en servicio de SCADA Intouch a consecuencia del nuevo hardware y del nuevo mapeado de comunicaciones. | 300 | 1 | 300
CAP.3.6 | PRESA IBAIEDER |  |  | 700
| PROGRAMACIÓN COMUNICACIONES SWITCHES SHDSL Configuración, parametrización y P.E.M de comunicaciones incluyendo pruebas en taller y emplazamiento, y borrado de anteriores comunicaciones. | 400 | 1 | 400
| PROGRAMACIÓN SCADA Modificación de la programación, pruebas y puesta en servicio de SCADA Intouch a consecuencia del nuevo hardware y del nuevo mapeado de comunicaciones. | 300 | 1 | 300
CAP.4 | DOCUMENTACIÓN AS-BUILT |  |  | 2560
| Actualización de planos eléctricos EPLAN, entrega de programa fuente PLC, SCADA, listado de señales, fichas técnicas de equipos instalados, certificados de gestión de residuos. | 2560 | 1 | 2560
| TARJETA MODBUS CM 1241, RS422/485, 9-pole D-sub (socket) PARA CAUDALÍMETROS. Incluido terminal block, cableado, pequeño material, etc. | 145.04 | 2 | 290.08
| TARJETA MODBUS RTU/RS485 para comunicación caudalímetro Siemens MAG 6000 FDK:085U0234 | 130 | 2 | 260