## PRESUPUESTO
PROYECTO DIGITALIZACIÓN ABASTECIMIENTO BARRENDIOLA & ARRIARAN & LAREO
Presupuesto
Código | Codigo | TRABAJO |  | Resumen | Cantidad |  | Presupuesto unitario | Importe Presupuesto
CAP.01 |  |  |  | SUMINISTRO DE MATERIAL SOLUCIÓN DE CONTROL PARA ESTACIONES REMOTAS BARRENDIOLA |  |  |  | 135179.0659
SUBCAPÍTULO 01.01 |  |  |  | ER1 PRESA |  |  |  | 13868.5634
01.01.01 | CARRIL | HARDWARE | PERFIL_M | PERFIL 1500 480 mm | 1 | UD. | 28.5525 | 28.5525
S7-1500 PERFIL 480 MM // 6ES7590-1AE80-0AA0
01.01.02 | INST. | INST | INST_CARRIL | INSTALACION CARRIL DIN | 1 | UD. | 35.4023 | 35.4023
SUSTITUCIÓN DE PERFIL SOPORTE DE PLC EXISTENTE POR NUEVO PERFIL DE PLC DEFINIDO, DENTRO DEL ARMARIO ELÉCTRICO ACTUAL.
01.01.03 | FA1500 | HARDWARE | FA1500 | SUMINISTRO DE FUENTE ALIMENTACIÓN CPU 1500 | 1 | UD. | 180.015 | 180.015
SITOP PSU6200 24 V/10 A //6EP3334-7SB00-3AX0
01.01.04 | CPU1500 | HARDWARE | CPU1500 | SUMINISTRO DE CPU CONCENTRADOR | 1 | UD. | 2648.715 | 2648.715
CPU 1515-2 PN, 1MB Prog., 4,5MB Data // 6ES7515-2AN03-0AB0
01.01.05 | INST. | INST | INST_CPU | INSTALACION CPU | 1 | UD. | 123.9008 | 123.9008
SUSTITUCIÓN DE CPU DE PLC EXISTENTE POR NUEVA CPU DE PLC DEFINIDA
01.01.06 | MEMOALIM | HARDWARE | MEMOCARD | TARJETA DE MEMORIA S7-1500 | 1 | UD. | 361.47 | 361.47
SIMATIC S7 Memory Card, 256 MB //6ES7954-8LL04-0AA0
01.01.07 | ED1500 | HARDWARE | ED1500 | SUMINISTRO MÓDULO DE 32 ENTRADAS DIGITALES | 2 | UD. | 308.82 | 617.64
SIMATIC S7-1500, Módulo de 32 Entradas Digitales // 6ES7521-1BL00-0AB0
01.01.08 | INST. | INST | INST_ED | INSTALACION ED | 2 | UD. | 161.9731 | 323.9462
SUSTITUCIÓN DE MÓDULO DE E/S DIGITALES DE PLC EXISTENTE POR NUEVO MÓDULO DE PLC DEFINIDO. ENTRADA DIGITAL 16
01.01.09 | INST. | HARDWARE | ENC_FRONTAL | SUMINISTRO ENCHUFE FRONTAL | 2 | UD. | 34.9875 | 69.975
Enchufe frontal Push-in (mód. de 35mm) // 6ES7592-1BM00-0XB0
01.01.10 | SD1500 | HARDWARE | SD1500 | SUMINISTRO MÓDULO DE 32 SALIDAS DIGITALES | 2 | UD. | 439.44 | 878.88
SIMATIC S7-1500, Módulo de 32 Salidas Digitales // 6ES7522-1BL01-0AB0
01.01.11 | INST. | INST | INST_SD | INSTALACION SD | 2 | UD. | 162.8352 | 325.6704
SUSTITUCIÓN DE MÓDULO DE E/S DIGITALES DE PLC EXISTENTE POR NUEVO MÓDULO DE PLC DEFINIDO. SALIDA DIGITAL 16
01.01.12 | INST. | HARDWARE | ENC_FRONTAL | SUMINISTRO ENCHUFE FRONTAL | 2 | UD. | 34.9875 | 69.975
Enchufe frontal Push-in (mód. de 35mm) // 6ES7592-1BM00-0XB0
01.01.13 | EA1500 | HARDWARE | EA1500 | SUMINISTRO MÓDULO DE 8 ENTRADAS ANALÓGICAS | 2 | UD. | 907.8075 | 1815.615
SIMATIC S7-1500, Módulo de Entradas analógicas AI 8 X U/R/RTD/TC HF // 6ES7531-7PF00-0AB0
01.01.14 | INST. | INST | INST_EA | INSTALACION EA | 2 | UD. | 237.1835 | 474.367
SUSTITUCIÓN DE MÓDULO DE E/S ANALÓGICAS DE PLC EXISTENTE POR NUEVO MÓDULO DE PLC DEFINIDO. ENTRADA ANALÓGICAS 8
01.01.15 | INST. | HARDWARE | ENC_FRONTAL | SUMINISTRO ENCHUFE FRONTAL | 2 | UD. | 34.9875 | 69.975
Enchufe frontal Push-in (mód. de 35mm) // 6ES7592-1BM00-0XB0
01.01.16 | SA1500 | HARDWARE | SA1500 | SUMINISTRO MÓDULO DE 4 SALIDAS ANALÓGICAS | 1 | UD. | 693.2175 | 693.2175
SIMATIC S7-1500, Módulo de Salidas analógicas AQ 4xU/I HF// 6ES7532-5ND00-0AB0
01.01.17 | INST. | INST | INST_SA | INSTALACION SA | 1 | UD. | 160 | 160
SUSTITUCIÓN DE MÓDULO DE E/S ANALÓGICAS DE PLC EXISTENTE POR NUEVO MÓDULO DE PLC DEFINIDO. SALIDAS ANALÓGICAS 2
01.01.18 | INST. | HARDWARE | ENC_FRONTAL | SUMINISTRO ENCHUFE FRONTAL | 1 | UD. | 34.9875 | 34.9875
Enchufe frontal Push-in (mód. de 35mm) // 6ES7592-1BM00-0XB0
01.01.19 | HMI7 | HARDWARE | HMI7 | HMI LOCAL 7" ETHERNET Y COLOR | 1 | UD. | 612.79 | 612.79
SIMATIC HMI, KTP700 Basic, Basic Panel, Manejo con teclado/táctil, pantalla TFT de 7", 65536 colores // 6ES7531-7NF00-0AB0
01.01.20 | INST. | INST | INST_HMI | INSTALACION HMI | 1 | UD. | 125 | 125
INSTALACIÓN DE PANTALLA HMI
01.01.21 | XSLAN1400 | HARDWARE | XSLAN-1400 | SWITCH SHDSL 1 PUERTO | 1 | UD. | 828 | 828
SWITCH XSLAN+1400 O SIMILAR
01.01.22 | INST. | INST | INST_SHDSL | INSTALACION SWITCH SHDSL | 1 | UD. | 40 | 40
INSTALACIÓN DE ROUTER
01.01.23 | DESCARGADOR | HARDWARE | DESCARGADOR | DESCARGADOR DE SOBRETENSIONES LÍNEA SHDSL | 1 | UD. | 187 | 187
Equipo DT-TELE-SHDSL de Phoenix Contact con 2 puertos para conexión SHDSL
01.01.24 | INST. | INST | INST_DESCARGADOR | INSTALACION DESCARGADOR | 1 | UD. | 64.4032 | 64.4032
INSTALACIÓN DE PROTECCIÓN CONTRA SOBRETENSIONES
01.01.25 | IPL | HARDWARE | IPL | ROUTER VPN 4G | 1 | UD. | 560.25 | 560.25
ROUTER IPL-C-100-LW O SIMILAR
01.01.26 | INST. | INST | INST_IPL | INSTALACION ROUTER 4G | 1 | UD. | 40 | 40
INSTALACIÓN DE ROUTER 4G
01.01.27 | A310 | HARDWARE | A310 | ANTENA 4G CON CABLE DE 5 METROS Y KIT MONTAJE ANTENA | 1 | UD. | 152.6786 | 152.6786
ANTENA 310 + KIT MONTAJE ANTENA 310
01.01.28 | INST. | INST | INST_ANTENA | INSTALACION ANTENA EXTERIOR | 1 | UD. | 149.0309 | 149.0309
INSTALACIÓN DE ANTENA EXTERIOR + KIT
01.01.29 | SWITCH | HARDWARE | SWITCH | SUMINISTRO SWITCH 5P | 1 | UD. | 97.65 | 97.65
SwitchNOGest_5x100TXRJ45 / MCSESU053FN0
01.01.30 | INST. | INST | INST_SWITCH | INSTALACION SWITCH | 1 | UD. | 40 | 40
INSTALACIÓN DE SWITCH
01.01.31 | PLANIFICACION | ING | PLANIFICAC | PLANIFICACION | 1 | UD. | 40 | 40
PLANIFICACIÓN DE LOS TRABAJOS Y DESCARGA EN LOCAL DEL PROGRAMA DEL PLC
01.01.32 | ING+ESQUEMAS | ING | ING | INGENIERIA + ESQUEMAS | 1 | UD. | 300 | 300
INGENIERÍA DE ACTUALIZACIÓN DE ESQUEMAS ELÉCTRICOS. INCLUYE LA REVISIÓN LOCAL DE LOS CUADROS Y ELEMENTOS DE CONTROL, ASÍ COMO LA COMPROBACIÓN DE LAS SEÑALES DE CONTROL.
01.01.33 | REV PROGRAMACIION PLC | ING | REV_PROG | REVISION PROGRAMA PLC | 1 | UD. | 60 | 60
REVISIÓN DEL PROGRAMA DE CONTROL Y DEFINICIÓN DE LA FUNCIONALIDAD DEL MISMO, DE ACUERDO A LA DIRECCIÓN CAG
01.01.34 | PROGRAMA_PLC | ING | PROG_PLC | PROGRAMA PLC NUEVO | 1 | UD. | 407.7566 | 407.7566
MIGRACION DEL PROGRAMA ACTUAL A LA NUEVA PLATAFORMA DE PROGRAMACION
01.01.35 | PROGRAMA HMI | ING | PROG_HMI | PROGRAMA HMI | 1 | UD. | 340 | 340
PROGRAMACION DE LA NUEVA PANTALLA HMI
01.01.36 | PME REM | ING | PME_REM | PEM REMOTA | 1 | UD. | 851.7 | 851.7
PUESTA EN MARCHA DEL PROGRAMA DE CONTROL LOCAL
01.01.37 | SCADA | ING | SCADA_REM | REVISION SCADA | 1 | UD. | 60 | 60
REVISIÓN DEL PROGRAMA DE SUPERVISIÓN SCADA
|  | HARDWARE |  | ER1 PRESA - TOTAL HARDWARE |  |  |  | 9907.3861
|  | INST |  | ER1 PRESA - TOTAL INSTALACION |  |  |  | 1901.7207
|  | ING |  | ER1 PRESA - TOTAL INGENIERIA |  |  |  | 2059.4566 | 13868.5634
|  |  |  | TOTAL SUBCAPÍTULO 01.01 |  |  |  | 13868.5634
SUBCAPÍTULO 01.02 |  |  |  | CAMARA DE LLAVES (PRESA) |  |  |  | 3819.5944
01.02.01 | CARRIL | HARDWARE | CARRIL | CARRIL DIN | 1 | UD. | 2.6481 | 2.6481
CARRIL DIN PARA REMOTA S7-1200
01.02.02 | INST. | INST | INST_CARRIL | INSTALACION CARRIL DIN | 1 | UD. | 35.4023 | 35.4023
SUSTITUCIÓN DE PERFIL SOPORTE DE PLC EXISTENTE POR NUEVO PERFIL DE PLC DEFINIDO, DENTRO DEL ARMARIO ELÉCTRICO ACTUAL.
01.02.03 | CPU | HARDWARE | ET200 | SUMINISTRO DE ET200MP | 1 | UD. | 416.925 | 416.925
SIMATIC ET 200MP, IM 155-5 PN ST // 6ES7155-5AA01-0AB0
01.02.04 | INST. | INST | INST_CPU | INSTALACION CPU | 1 | UD. | 123.9008 | 123.9008
SUSTITUCIÓN DE CPU DE PLC EXISTENTE POR NUEVA CPU DE PLC DEFINIDA
01.02.05 | ED | HARDWARE | ET200_ED | SUMINISTRO MÓDULO DE 32 ENTRADAS DIGITALES | 1 | UD. | 308.82 | 308.82
S7-1500, DI 32x24VDC HF// 6ES7521-1BL00-0AB0
01.02.06 | ED | HARDWARE | ET200_BASE | SUMINISTRO ENCHUFE FRONTAL | 1 | UD. | 34.9875 | 34.9875
Enchufe frontal Push-in (mód. de 35mm) // 6ES7592-1BM00-0XB0
01.02.07 | INST. | INST | INST_ED | INSTALACION ED | 1 | UD. | 161.9731 | 161.9731
SUSTITUCIÓN DE MÓDULO DE E/S DIGITALES DE PLC EXISTENTE POR NUEVO MÓDULO DE PLC DEFINIDO. ENTRADA DIGITAL 16
01.02.08 | EA | HARDWARE | ET200_EA | SUMINISTRO MÓDULO DE 8 ENTRADAS ANALÓGICAS | 1 | UD. | 803.31 | 803.31
SIMATIC S7-1500, módulo de entradas analógicas AI 8xU/I HF //6ES7531-7PF00-0AB0
01.02.09 | ED | HARDWARE | ET200_BASE | SUMINISTRO ENCHUFE FRONTAL | 1 | UD. | 34.9875 | 34.9875
Enchufe frontal Push-in (mód. de 35mm) // 6ES7592-1BM00-0XB0
01.02.10 | INST. | INST | INST_EA | INSTALACION EA | 1 | UD. | 237.1835 | 237.1835
SUSTITUCIÓN DE MÓDULO DE E/S ANALÓGICAS DE PLC EXISTENTE POR NUEVO MÓDULO DE PLC DEFINIDO. ENTRADA ANALÓGICAS 8
01.02.11 | PLANIFICACION | ING | PLANIFICAC | PLANIFICACION | 1 | UD. | 40 | 40
PLANIFICACIÓN DE LOS TRABAJOS Y DESCARGA EN LOCAL DEL PROGRAMA DEL PLC
01.02.12 | ING+ESQUEMAS | ING | ING | INGENIERIA + ESQUEMAS | 1 | UD. | 300 | 300
INGENIERÍA DE ACTUALIZACIÓN DE ESQUEMAS ELÉCTRICOS. INCLUYE LA REVISIÓN LOCAL DE LOS CUADROS Y ELEMENTOS DE CONTROL, ASÍ COMO LA COMPROBACIÓN DE LAS SEÑALES DE CONTROL.
01.02.13 | PROGRAMA_PLC | ING | PROG_PLC | PROGRAMA PLC NUEVO | 1 | UD. | 407.7566 | 407.7566
MIGRACION DEL PROGRAMA ACTUAL A LA NUEVA PLATAFORMA DE PROGRAMACION
01.02.14 | PME REM | ING | PME_REM | PEM REMOTA | 1 | UD. | 851.7 | 851.7
PUESTA EN MARCHA DEL PROGRAMA DE CONTROL LOCAL
01.02.15 | SCADA | ING | SCADA_REM | REVISION SCADA | 1 | UD. | 60 | 60
REVISIÓN DEL PROGRAMA DE SUPERVISIÓN SCADA
|  | HARDWARE |  | CAMARA DE LLAVES (PRESA) - TOTAL HARDWARE |  |  |  | 1601.6781
|  | INST |  | TOTAL INSTALACION |  |  |  | 558.4596
|  | ING |  | TOTAL INGENIERIA |  |  |  | 1659.4566 | 3819.5944
|  |  |  | TOTAL SUBCAPÍTULO 01.02 |  |  |  | 3819.5944
SUBCAPÍTULO 01.03 |  |  |  | GALERÍA DERECHA (PRESA) |  |  |  | 4279.5569
01.03.01 | CARRIL | HARDWARE | CARRIL | CARRIL DIN | 1 | UD. | 2.6481 | 2.6481
CARRIL DIN PARA REMOTA S7-1200
01.03.02 | INST. | INST | INST_CARRIL | INSTALACION CARRIL DIN | 1 | UD. | 35.4023 | 35.4023
SUSTITUCIÓN DE PERFIL SOPORTE DE PLC EXISTENTE POR NUEVO PERFIL DE PLC DEFINIDO, DENTRO DEL ARMARIO ELÉCTRICO ACTUAL.
01.03.03 | CPU | HARDWARE | ET200 | SUMINISTRO DE ET200MP | 1 | UD. | 416.925 | 416.925
SIMATIC ET 200MP, IM 155-5 PN ST // 6ES7155-5AA01-0AB0
01.03.04 | INST. | INST | INST_CPU | INSTALACION CPU | 1 | UD. | 123.9008 | 123.9008
SUSTITUCIÓN DE CPU DE PLC EXISTENTE POR NUEVA CPU DE PLC DEFINIDA
01.03.05 | ED | HARDWARE | ET200_ED | SUMINISTRO MÓDULO DE 32 ENTRADAS DIGITALES | 1 | UD. | 308.82 | 308.82
S7-1500, DI 32x24VDC HF// 6ES7521-1BL00-0AB0
01.03.06 | ED | HARDWARE | ET200_BASE | SUMINISTRO ENCHUFE FRONTAL | 1 | UD. | 34.9875 | 34.9875
Enchufe frontal Push-in (mód. de 35mm) // 6ES7592-1BM00-0XB0
01.03.07 | INST. | INST | INST_ED | INSTALACION ED | 1 | UD. | 161.9731 | 161.9731
SUSTITUCIÓN DE MÓDULO DE E/S DIGITALES DE PLC EXISTENTE POR NUEVO MÓDULO DE PLC DEFINIDO. ENTRADA DIGITAL 16
01.03.08 | EA | HARDWARE | ET200_EA | SUMINISTRO MÓDULO DE 8 ENTRADAS ANALÓGICAS | 1 | UD. | 803.31 | 803.31
SIMATIC S7-1500, módulo de entradas analógicas AI 8xU/I HF //6ES7531-7PF00-0AB0
01.03.09 | ED | HARDWARE | ET200_BASE | SUMINISTRO ENCHUFE FRONTAL | 1 | UD. | 34.9875 | 34.9875
Enchufe frontal Push-in (mód. de 35mm) // 6ES7592-1BM00-0XB0
01.03.10 | INST. | INST | INST_EA | INSTALACION EA | 1 | UD. | 237.1835 | 237.1835
SUSTITUCIÓN DE MÓDULO DE E/S ANALÓGICAS DE PLC EXISTENTE POR NUEVO MÓDULO DE PLC DEFINIDO. ENTRADA ANALÓGICAS 8
01.03.11 | EA | HARDWARE | ET200_SA | SUMINISTRO MÓDULO DE 4 SALIDAS ANALÓGICAS | 1 | UD. | 264.975 | 264.975
SIMATIC S7-1500, módulo de salidas analógicas AQ 2 x U/I ST// 6ES7532-5NB00-0AB0
01.03.12 | ED | HARDWARE | ET200_BASE | SUMINISTRO ENCHUFE FRONTAL | 1 | UD. | 34.9875 | 34.9875
Enchufe frontal Push-in (mód. de 35mm) // 6ES7592-1BM00-0XB0
01.03.13 | INST. | INST | INST_SA | INSTALACION SA | 1 | UD. | 160 | 160
SUSTITUCIÓN DE MÓDULO DE E/S ANALÓGICAS DE PLC EXISTENTE POR NUEVO MÓDULO DE PLC DEFINIDO. SALIDAS ANALÓGICAS 2
01.03.14 | PLANIFICACION | ING | PLANIFICAC | PLANIFICACION | 1 | UD. | 40 | 40
PLANIFICACIÓN DE LOS TRABAJOS Y DESCARGA EN LOCAL DEL PROGRAMA DEL PLC
01.03.15 | ING+ESQUEMAS | ING | ING | INGENIERIA + ESQUEMAS | 1 | UD. | 300 | 300
INGENIERÍA DE ACTUALIZACIÓN DE ESQUEMAS ELÉCTRICOS. INCLUYE LA REVISIÓN LOCAL DE LOS CUADROS Y ELEMENTOS DE CONTROL, ASÍ COMO LA COMPROBACIÓN DE LAS SEÑALES DE CONTROL.
01.03.16 | PROGRAMA_PLC | ING | PROG_PLC | PROGRAMA PLC NUEVO | 1 | UD. | 407.7566 | 407.7566
MIGRACION DEL PROGRAMA ACTUAL A LA NUEVA PLATAFORMA DE PROGRAMACION
01.03.17 | PME REM | ING | PME_REM | PEM REMOTA | 1 | UD. | 851.7 | 851.7
PUESTA EN MARCHA DEL PROGRAMA DE CONTROL LOCAL
01.03.18 | SCADA | ING | SCADA_REM | REVISION SCADA | 1 | UD. | 60 | 60
REVISIÓN DEL PROGRAMA DE SUPERVISIÓN SCADA
|  | HARDWARE |  | GALERÍA DERECHA (PRESA) - TOTAL HARDWARE |  |  |  | 1901.6406
|  | INST |  | GALERÍA DERECHA (PRESA) - "TOTALINSTALACION |  |  |  | 718.4596
|  | ING |  | GALERÍA DERECHA (PRESA) - "TOTALINGENIERIA |  |  |  | 1659.4566 | 4279.5569
|  |  |  | TOTAL SUBCAPÍTULO 01.03 |  |  |  | 4279.5569
SUBCAPÍTULO 01.04 |  |  |  | ER2 BOMBEO BRINKOLA |  |  |  | 7799.3452
01.04.01 | CARRIL | HARDWARE | CARRIL | CARRIL DIN | 1 | UD. | 2.6481 | 2.6481
CARRIL DIN PARA REMOTA S7-1200
01.04.02 | INST. | INST | INST_CARRIL | INSTALACION CARRIL DIN | 1 | UD. | 35.4023 | 35.4023
SUSTITUCIÓN DE PERFIL SOPORTE DE PLC EXISTENTE POR NUEVO PERFIL DE PLC DEFINIDO, DENTRO DEL ARMARIO ELÉCTRICO ACTUAL.
01.04.03 | CPU | HARDWARE | CPU | SUMINISTRO DE CPU REMOTAS | 1 | UD. | 416.2875 | 416.2875
SIMATIC S7-1200 - CPU 1214C //6ES7214-1AG40-0XB0
01.04.04 | INST. | INST | INST_CPU | INSTALACION CPU | 1 | UD. | 123.9008 | 123.9008
SUSTITUCIÓN DE CPU DE PLC EXISTENTE POR NUEVA CPU DE PLC DEFINIDA
01.04.05 | FA | HARDWARE | FA | SUMINISTRO DE FUENTE ALIMENTACIÓN CPU REMOTAS | 1 | UD. | 180.015 | 180.015
SITOP PSU6200 24 V/10 A // 6EP3334-7SB00-3AX0
01.04.06 | MEMORYCARD | HARDWARE | MC1200 | TARJETA DE MEMORIA S7-1200 | 1 | UD. | 263.1375 | 263.1375
SIMATIC S7 Memory Card, 24 MB //6ES7954-8LF03-0AA0
01.04.07 | TCOM_ADICIONAL | HARDWARE | TCOM1200 | TARJETA COMUNICACIONES S7-1200 | 1 | UD. | 518.67 | 518.67
SIMATIC S7-1200 Modulo Ethernet CP 1243-1 //6GK7243-1BX30-0XE0
01.04.08 | INST. | INST | INST_COM | INSTALACION COM ADICIONAL | 1 | UD. | 40 | 40
INSTALACION TARJETA COMUNICACIONES ADICIONAL
01.04.09 | ED | HARDWARE | ED | SUMINISTRO MÓDULO DE 16 ENTRADAS DIGITALES | 1 | UD. | 177.5475 | 177.5475
SIMATIC S7-1200, Módulo SM1221 //6ES7221-1BH32-0XB0
01.04.10 | INST. | INST | INST_ED | INSTALACION ED | 2 | UD. | 161.9731 | 323.9462
SUSTITUCIÓN DE MÓDULO DE E/S DIGITALES DE PLC EXISTENTE POR NUEVO MÓDULO DE PLC DEFINIDO. ENTRADA DIGITAL 16
01.04.11 | SD | HARDWARE | SD | SUMINISTRO MÓDULO DE 16 SALIDAS DIGITALES | 1 | UD. | 177.5475 | 177.5475
SIMATIC S7-1200, Módulo SM1222 //6ES7222-1BH32-0XB0
01.04.12 | INST. | INST | INST_SD | INSTALACION SD | 2 | UD. | 162.8352 | 325.6704
SUSTITUCIÓN DE MÓDULO DE E/S DIGITALES DE PLC EXISTENTE POR NUEVO MÓDULO DE PLC DEFINIDO. SALIDA DIGITAL 16
01.04.13 | EA | HARDWARE | EA | SUMINISTRO MÓDULO DE 8 ENTRADAS ANALÓGICAS | 1 | UD. | 372.3975 | 372.3975
SIMATIC S7-1200, Módulo de Entradas analógicas, SM 1231, 8 EA //6ES7231-4HF32-0XB0
01.04.14 | INST. | INST | INST_EA | INSTALACION EA | 2 | UD. | 237.1835 | 474.367
SUSTITUCIÓN DE MÓDULO DE E/S ANALÓGICAS DE PLC EXISTENTE POR NUEVO MÓDULO DE PLC DEFINIDO. ENTRADA ANALÓGICAS 8
01.04.15 | SA | HARDWARE | SA | SUMINISTRO MÓDULO DE 2 SALIDAS ANALÓGICAS | 1 | UD. | 243.105 | 243.105
SIMATIC S7-1200, Módulo de Salidas analógicas, SM 1232, 2 AO //6ES7232-4HB32-0XB0
01.04.16 | INST. | INST | INST_SA | INSTALACION SA | 1 | UD. | 160 | 160
SUSTITUCIÓN DE MÓDULO DE E/S ANALÓGICAS DE PLC EXISTENTE POR NUEVO MÓDULO DE PLC DEFINIDO. SALIDAS ANALÓGICAS 2
01.04.17 | HMI7 | HARDWARE | HMI7 | HMI LOCAL 7" ETHERNET Y COLOR | 1 | UD. | 612.79 | 612.79
SIMATIC HMI, KTP700 Basic, Basic Panel, Manejo con teclado/táctil, pantalla TFT de 7", 65536 colores // 6ES7531-7NF00-0AB0
01.04.18 | INST. | INST | INST_HMI | INSTALACION HMI | 1 | UD. | 125 | 125
INSTALACIÓN DE PANTALLA HMI
01.04.19 | BP4200 | HARDWARE | XSLAN-BP4200 | SWITCH SHDSL 4 PUERTOS + BYPASS | 1 | UD. | 1024.65 | 1024.65
SWITCH XSLAN+BP4200 O SIMILAR
01.04.20 | INST. | INST | INST_SHDSL | INSTALACION SWITCH SHDSL | 1 | UD. | 40 | 40
INSTALACIÓN DE ROUTER
01.04.21 | DESCARGADOR | HARDWARE | DESCARGADOR | DESCARGADOR DE SOBRETENSIONES LÍNEA SHDSL | 2 | UD. | 187 | 374
Equipo DT-TELE-SHDSL de Phoenix Contact con 2 puertos para conexión SHDSL
01.04.22 | INST. | INST | INST_DESCARGADOR | INSTALACION DESCARGADOR | 2 | UD. | 64.4032 | 128.8063
INSTALACIÓN DE PROTECCIÓN CONTRA SOBRETENSIONES
01.04.23 | PLANIFICACION | ING | PLANIFICAC | PLANIFICACION | 1 | UD. | 40 | 40
PLANIFICACIÓN DE LOS TRABAJOS Y DESCARGA EN LOCAL DEL PROGRAMA DEL PLC
01.04.24 | ING+ESQUEMAS | ING | ING | INGENIERIA + ESQUEMAS | 1 | UD. | 300 | 300
INGENIERÍA DE ACTUALIZACIÓN DE ESQUEMAS ELÉCTRICOS. INCLUYE LA REVISIÓN LOCAL DE LOS CUADROS Y ELEMENTOS DE CONTROL, ASÍ COMO LA COMPROBACIÓN DE LAS SEÑALES DE CONTROL.
01.04.25 | PROGRAMA_PLC | ING | PROG_PLC | PROGRAMA PLC NUEVO | 1 | UD. | 407.7566 | 407.7566
MIGRACION DEL PROGRAMA ACTUAL A LA NUEVA PLATAFORMA DE PROGRAMACION
01.04.26 | PME REM | ING | PME_REM | PEM REMOTA | 1 | UD. | 851.7 | 851.7
PUESTA EN MARCHA DEL PROGRAMA DE CONTROL LOCAL
01.04.27 | SCADA | ING | SCADA_REM | REVISION SCADA | 1 | UD. | 60 | 60
REVISIÓN DEL PROGRAMA DE SUPERVISIÓN SCADA
|  | HARDWARE |  | ER2 BOMBEO BRINKOLA - TOTAL HARDWARE |  |  |  | 4362.7956
|  | INST |  | ER2 BOMBEO BRINKOLA -TOTAL INSTALACION |  |  |  | 1777.093
|  | ING |  | ER2 BOMBEO BRINKOLA -TOTAL INGENIERIA |  |  |  | 1659.4566 | 7799.3452
|  |  |  | TOTAL SUBCAPÍTULO 01.04 |  |  |  | 7799.3452
SUBCAPÍTULO 01.05 |  |  |  | DEP BRINKOLA |  |  |  | 6987.392
01.05.01 | CARRIL | HARDWARE | CARRIL | CARRIL DIN | 1 | UD. | 2.6481 | 2.6481
CARRIL DIN PARA REMOTA S7-1200
01.05.02 | INST. | INST | INST_CARRIL | INSTALACION CARRIL DIN | 1 | UD. | 35.4023 | 35.4023
SUSTITUCIÓN DE PERFIL SOPORTE DE PLC EXISTENTE POR NUEVO PERFIL DE PLC DEFINIDO, DENTRO DEL ARMARIO ELÉCTRICO ACTUAL.
01.05.03 | CPU | HARDWARE | CPU | SUMINISTRO DE CPU REMOTAS | 1 | UD. | 416.2875 | 416.2875
SIMATIC S7-1200 - CPU 1214C //6ES7214-1AG40-0XB0
01.05.04 | INST. | INST | INST_CPU | INSTALACION CPU | 1 | UD. | 123.9008 | 123.9008
SUSTITUCIÓN DE CPU DE PLC EXISTENTE POR NUEVA CPU DE PLC DEFINIDA
01.05.05 | FA | HARDWARE | FA | SUMINISTRO DE FUENTE ALIMENTACIÓN CPU REMOTAS | 1 | UD. | 180.015 | 180.015
SITOP PSU6200 24 V/10 A // 6EP3334-7SB00-3AX0
01.05.06 | MEMORYCARD | HARDWARE | MC1200 | TARJETA DE MEMORIA S7-1200 | 1 | UD. | 263.1375 | 263.1375
SIMATIC S7 Memory Card, 24 MB //6ES7954-8LF03-0AA0
01.05.07 | TCOM_ADICIONAL | HARDWARE | TCOM1200 | TARJETA COMUNICACIONES S7-1200 | 1 | UD. | 518.67 | 518.67
SIMATIC S7-1200 Modulo Ethernet CP 1243-1 //6GK7243-1BX30-0XE0
01.05.08 | INST. | INST | INST_COM | INSTALACION COM ADICIONAL | 1 | UD. | 40 | 40
INSTALACION TARJETA COMUNICACIONES ADICIONAL
01.05.09 | TCOM MODBUS | HARDWARE | TCRTU | TARJETA COMUNICACIÓN RS485 S7-1200 | 1 | UD. | 130.2 | 130.2
Modul de comunic. CM 1241, RS422/485 //6ES7241-1CH32-0XB0
01.05.10 | INST. | INST | INST_RTU | INSTALACION CABLEADO MODBUS CAUDALIMETRO | 2 | UD. | 40 | 80
INSTALACIÓN DEL CABLEADO MODUS PARA CADA CAUDALIMETRO CON COMUNICACIÓN MODBUS
01.05.11 | TCOM MODBUS CAUDALIMETRO | HARDWARE | TCRTU_Cau | TARJETA COMUNICACIÓN MODBUS CAUDALIMETRO | 2 | UD. | 183.4875 | 366.975
TARJETA MODBUS RTU/RS485 para caudalímetro MAG 6000 // FDK:085U0234
01.05.12 | INST. | INST | INST_TMOD_CAU | INSTALACION TARJETA MODBUS CAUDALIMETRO | 2 | UD. | 40 | 80
INSTALACIÓN DE LA TARJETA DE MODBUS EN EL CAUDALIMETRO
01.05.13 | INST. | INST | INST_ED | INSTALACION ED | 1 | UD. | 161.9731 | 161.9731
SUSTITUCIÓN DE MÓDULO DE E/S DIGITALES DE PLC EXISTENTE POR NUEVO MÓDULO DE PLC DEFINIDO. ENTRADA DIGITAL 16
01.05.14 | INST. | INST | INST_EA | INSTALACION EA | 1 | UD. | 237.1835 | 237.1835
SUSTITUCIÓN DE MÓDULO DE E/S ANALÓGICAS DE PLC EXISTENTE POR NUEVO MÓDULO DE PLC DEFINIDO. ENTRADA ANALÓGICAS 8
01.05.15 | INST. | INST | RET_CABLE_CAUDAL | RETIRADA CABLE CAUDAL SEÑAL ANALOGICA | 2 | UD. | 30 | 60
RETIRADA DEL CABLE ANALOGICO DEL CAUDALIMETRO POR LA COMUNICACIÓN ACTUAL MODBUS
01.05.16 | HMI4 | HARDWARE | HMI4 | HMI LOCAL 4" ETHERNET Y COLOR | 1 | UD. | 297.53 | 297.53
SIMATIC HMI, KTP400 Basic, Basic Panel, Manejo con teclado/táctil, pantalla TFT de 4", 65536 colores // 6AV2123-2GB03-0AX0
01.05.17 | INST. | INST | INST_HMI | INSTALACION HMI | 1 | UD. | 125 | 125
INSTALACIÓN DE PANTALLA HMI
01.05.18 | BP2400 | HARDWARE | XSLAN-1400 | SWITCH SHDSL 1 PUERTO | 1 | UD. | 828 | 828
SWITCH XSLAN+1400 O SIMILAR
01.05.19 | INST. | INST | INST_SHDSL | INSTALACION SWITCH SHDSL | 1 | UD. | 40 | 40
INSTALACIÓN DE ROUTER
01.05.20 | DESCARGADOR | HARDWARE | DESCARGADOR | DESCARGADOR DE SOBRETENSIONES LÍNEA SHDSL | 1 | UD. | 187 | 187
Equipo DT-TELE-SHDSL de Phoenix Contact con 2 puertos para conexión SHDSL
01.05.21 | INST. | INST | INST_DESCARGADOR | INSTALACION DESCARGADOR | 1 | UD. | 64.4032 | 64.4032
INSTALACIÓN DE PROTECCIÓN CONTRA SOBRETENSIONES
01.05.22 | IPL | HARDWARE | IPL | ROUTER VPN 4G | 1 | UD. | 560.25 | 560.25
ROUTER IPL-C-100-LW O SIMILAR
01.05.23 | INST. | INST | INST_IPL | INSTALACION ROUTER 4G | 1 | UD. | 40 | 40
INSTALACIÓN DE ROUTER 4G
01.05.24 | A310 | HARDWARE | A310 | ANTENA 4G CON CABLE DE 5 METROS Y KIT MONTAJE ANTENA | 1 | UD. | 152.6786 | 152.6786
ANTENA 310 + KIT MONTAJE ANTENA 310
01.05.25 | INST. | INST | INST_ANTENA | INSTALACION ANTENA EXTERIOR | 1 | UD. | 149.0309 | 149.0309
INSTALACIÓN DE ANTENA EXTERIOR + KIT
01.05.26 | SWITCH | HARDWARE | SWITCH | SUMINISTRO SWITCH 5P | 1 | UD. | 97.65 | 97.65
SwitchNOGest_5x100TXRJ45 / MCSESU053FN0
01.05.27 | INST. | INST | INST_SWITCH | INSTALACION SWITCH | 1 | UD. | 40 | 40
INSTALACIÓN DE SWITCH
01.05.28 | PLANIFICACION | ING | PLANIFICAC | PLANIFICACION | 1 | UD. | 40 | 40
PLANIFICACIÓN DE LOS TRABAJOS Y DESCARGA EN LOCAL DEL PROGRAMA DEL PLC
01.05.29 | ING+ESQUEMAS | ING | ING | INGENIERIA + ESQUEMAS | 1 | UD. | 300 | 300
INGENIERÍA DE ACTUALIZACIÓN DE ESQUEMAS ELÉCTRICOS. INCLUYE LA REVISIÓN LOCAL DE LOS CUADROS Y ELEMENTOS DE CONTROL, ASÍ COMO LA COMPROBACIÓN DE LAS SEÑALES DE CONTROL.
01.05.30 | PROGRAMA_PLC | ING | PROG_PLC | PROGRAMA PLC NUEVO | 1 | UD. | 407.7566 | 407.7566
MIGRACION DEL PROGRAMA ACTUAL A LA NUEVA PLATAFORMA DE PROGRAMACION
01.05.31 | PROGRAMA_MODBUS | ING | PROG_MOD | PRGRAMA MODBUS REMOTA 1200 | 1 | UD. | 50 | 50
PROGRAMACION COMUNICACIÓN MODBUS CON OS CAUDALIMETROS
01.05.32 | PME REM | ING | PME_REM | PEM REMOTA | 1 | UD. | 851.7 | 851.7
PUESTA EN MARCHA DEL PROGRAMA DE CONTROL LOCAL
01.05.33 | SCADA | ING | SCADA_REM | REVISION SCADA | 1 | UD. | 60 | 60
REVISIÓN DEL PROGRAMA DE SUPERVISIÓN SCADA
01.05.34 |  | HARDWARE |  | DEP BRINKOLA - TOTAL HARDWARE |  |  |  | 4001.0417
|  | INST |  | DEP BRINKOLA - TOTAL INSTALACION |  |  |  | 1276.8937
|  | ING |  | DEP BRINKOLA - TOTAL INGENIERIA |  |  |  | 1709.4566 | 6987.392
|  |  |  | TOTAL SUBCAPÍTULO 01.05 |  |  |  | 6987.392
SUBCAPÍTULO 01.06 |  |  |  | ER3 DEPOSTIO LEGAZPI |  |  |  | 10147.1979
01.06.01 | CARRIL | HARDWARE | CARRIL | CARRIL DIN | 1 | UD. | 2.6481 | 2.6481
CARRIL DIN PARA REMOTA S7-1200
01.06.02 | INST. | INST | INST_CARRIL | INSTALACION CARRIL DIN | 1 | UD. | 35.4023 | 35.4023
SUSTITUCIÓN DE PERFIL SOPORTE DE PLC EXISTENTE POR NUEVO PERFIL DE PLC DEFINIDO, DENTRO DEL ARMARIO ELÉCTRICO ACTUAL.
01.06.03 | CPU | HARDWARE | CPU | SUMINISTRO DE CPU REMOTAS | 1 | UD. | 416.2875 | 416.2875
SIMATIC S7-1200 - CPU 1214C //6ES7214-1AG40-0XB0
01.06.04 | INST. | INST | INST_CPU | INSTALACION CPU | 1 | UD. | 123.9008 | 123.9008
SUSTITUCIÓN DE CPU DE PLC EXISTENTE POR NUEVA CPU DE PLC DEFINIDA
01.06.05 | FA | HARDWARE | FA | SUMINISTRO DE FUENTE ALIMENTACIÓN CPU REMOTAS | 1 | UD. | 180.015 | 180.015
SITOP PSU6200 24 V/10 A // 6EP3334-7SB00-3AX0
01.06.06 | MEMORYCARD | HARDWARE | MC1200 | TARJETA DE MEMORIA S7-1200 | 1 | UD. | 263.1375 | 263.1375
SIMATIC S7 Memory Card, 24 MB //6ES7954-8LF03-0AA0
01.06.07 | TCOM_ADICIONAL | HARDWARE | TCOM1200 | TARJETA COMUNICACIONES S7-1200 | 1 | UD. | 518.67 | 518.67
SIMATIC S7-1200 Modulo Ethernet CP 1243-1 //6GK7243-1BX30-0XE0
01.06.08 | INST. | INST | INST_COM | INSTALACION COM ADICIONAL | 1 | UD. | 40 | 40
INSTALACION TARJETA COMUNICACIONES ADICIONAL
01.06.09 | TCOM MODBUS | HARDWARE | TCRTU | TARJETA COMUNICACIÓN RS485 S7-1200 | 1 | UD. | 130.2 | 130.2
Modul de comunic. CM 1241, RS422/485 //6ES7241-1CH32-0XB0
01.06.10 | INST. | INST | INST_RTU | INSTALACION CABLEADO MODBUS CAUDALIMETRO | 7 | UD. | 40 | 280
INSTALACIÓN DEL CABLEADO MODUS PARA CADA CAUDALIMETRO CON COMUNICACIÓN MODBUS
01.06.11 | TCOM MODBUS CAUDALIMETRO | HARDWARE | TCRTU_Cau | TARJETA COMUNICACIÓN MODBUS CAUDALIMETRO | 7 | UD. | 183.4875 | 1284.4125
TARJETA MODBUS RTU/RS485 para caudalímetro MAG 6000 // FDK:085U0234
01.06.12 | INST. | INST | INST_TMOD_CAU | INSTALACION TARJETA MODBUS CAUDALIMETRO | 7 | UD. | 40 | 280
INSTALACIÓN DE LA TARJETA DE MODBUS EN EL CAUDALIMETRO
01.06.13 | ED | HARDWARE | ED | SUMINISTRO MÓDULO DE 16 ENTRADAS DIGITALES | 2 | UD. | 177.5475 | 355.095
SIMATIC S7-1200, Módulo SM1221 //6ES7221-1BH32-0XB0
01.06.14 | INST. | INST | INST_ED | INSTALACION ED | 3 | UD. | 161.9731 | 485.9193
SUSTITUCIÓN DE MÓDULO DE E/S DIGITALES DE PLC EXISTENTE POR NUEVO MÓDULO DE PLC DEFINIDO. ENTRADA DIGITAL 16
01.06.15 | SD | HARDWARE | SD | SUMINISTRO MÓDULO DE 16 SALIDAS DIGITALES | 2 | UD. | 177.5475 | 355.095
SIMATIC S7-1200, Módulo SM1222 //6ES7222-1BH32-0XB0
01.06.16 | INST. | INST | INST_SD | INSTALACION SD | 3 | UD. | 162.8352 | 488.5057
SUSTITUCIÓN DE MÓDULO DE E/S DIGITALES DE PLC EXISTENTE POR NUEVO MÓDULO DE PLC DEFINIDO. SALIDA DIGITAL 16
01.06.17 | EA | HARDWARE | EA | SUMINISTRO MÓDULO DE 8 ENTRADAS ANALÓGICAS | 1 | UD. | 372.3975 | 372.3975
SIMATIC S7-1200, Módulo de Entradas analógicas, SM 1231, 8 EA //6ES7231-4HF32-0XB0
01.06.18 | INST. | INST | INST_EA | INSTALACION EA | 2 | UD. | 237.1835 | 474.367
SUSTITUCIÓN DE MÓDULO DE E/S ANALÓGICAS DE PLC EXISTENTE POR NUEVO MÓDULO DE PLC DEFINIDO. ENTRADA ANALÓGICAS 8
01.06.19 | INST. | INST | RET_CABLE_CAUDAL | RETIRADA CABLE CAUDAL SEÑAL ANALOGICA | 7 | UD. | 30 | 210
RETIRADA DEL CABLE ANALOGICO DEL CAUDALIMETRO POR LA COMUNICACIÓN ACTUAL MODBUS
01.06.20 | SA | HARDWARE | SA | SUMINISTRO MÓDULO DE 2 SALIDAS ANALÓGICAS | 1 | UD. | 243.105 | 243.105
SIMATIC S7-1200, Módulo de Salidas analógicas, SM 1232, 2 AO //6ES7232-4HB32-0XB0
01.06.21 | INST. | INST | INST_SA | INSTALACION SA | 1 | UD. | 160 | 160
SUSTITUCIÓN DE MÓDULO DE E/S ANALÓGICAS DE PLC EXISTENTE POR NUEVO MÓDULO DE PLC DEFINIDO. SALIDAS ANALÓGICAS 2
01.06.22 | HMI4 | HARDWARE | HMI4 | HMI LOCAL 4" ETHERNET Y COLOR | 1 | UD. | 297.53 | 297.53
SIMATIC HMI, KTP400 Basic, Basic Panel, Manejo con teclado/táctil, pantalla TFT de 4", 65536 colores // 6AV2123-2GB03-0AX0
01.06.23 | INST. | INST | INST_HMI | INSTALACION HMI | 1 | UD. | 125 | 125
INSTALACIÓN DE PANTALLA HMI
01.06.24 | BP2400 | HARDWARE | XSLAN-BP2400 | SWITCH SHDSL 2 PUERTOS + BYPASS | 1 | UD. | 1024.65 | 1024.65
SWITCH XSLAN+BP2400 O SIMILAR
01.06.25 | INST. | INST | INST_SHDSL | INSTALACION SWITCH SHDSL | 1 | UD. | 40 | 40
INSTALACIÓN DE ROUTER
01.06.26 | DESCARGADOR | HARDWARE | DESCARGADOR | DESCARGADOR DE SOBRETENSIONES LÍNEA SHDSL | 1 | UD. | 187 | 187
Equipo DT-TELE-SHDSL de Phoenix Contact con 2 puertos para conexión SHDSL
01.06.27 | INST. | INST | INST_DESCARGADOR | INSTALACION DESCARGADOR | 1 | UD. | 64.4032 | 64.4032
INSTALACIÓN DE PROTECCIÓN CONTRA SOBRETENSIONES
01.06.28 | PLANIFICACION | ING | PLANIFICAC | PLANIFICACION | 1 | UD. | 40 | 40
PLANIFICACIÓN DE LOS TRABAJOS Y DESCARGA EN LOCAL DEL PROGRAMA DEL PLC
01.06.29 | ING+ESQUEMAS | ING | ING | INGENIERIA + ESQUEMAS | 1 | UD. | 300 | 300
INGENIERÍA DE ACTUALIZACIÓN DE ESQUEMAS ELÉCTRICOS. INCLUYE LA REVISIÓN LOCAL DE LOS CUADROS Y ELEMENTOS DE CONTROL, ASÍ COMO LA COMPROBACIÓN DE LAS SEÑALES DE CONTROL.
01.06.30 | PROGRAMA_PLC | ING | PROG_PLC | PROGRAMA PLC NUEVO | 1 | UD. | 407.7566 | 407.7566
MIGRACION DEL PROGRAMA ACTUAL A LA NUEVA PLATAFORMA DE PROGRAMACION
01.06.31 | PROGRAMA_MODBUS | ING | PROG_MOD | PRGRAMA MODBUS REMOTA 1200 | 1 | UD. | 50 | 50
PROGRAMACION COMUNICACIÓN MODBUS CON OS CAUDALIMETROS
01.06.32 | PME REM | ING | PME_REM | PEM REMOTA | 1 | UD. | 851.7 | 851.7
PUESTA EN MARCHA DEL PROGRAMA DE CONTROL LOCAL
01.06.33 | SCADA | ING | SCADA_REM | REVISION SCADA | 1 | UD. | 60 | 60
REVISIÓN DEL PROGRAMA DE SUPERVISIÓN SCADA
|  | HARDWARE |  | ER3 DEPOSTIO LEGAZPI - TOTAL HARDWARE |  |  |  | 5630.2431
|  | INST |  | ER3 DEPOSTIO LEGAZPI - TOTAL INSTALACION |  |  |  | 2807.4982
|  | ING |  | ER3 DEPOSTIO LEGAZPI - TOTAL INGENIERIA |  |  |  | 1709.4566 | 10147.1979
|  |  |  | TOTAL SUBCAPÍTULO 01.06 |  |  |  | 10147.1979
SUBCAPÍTULO 01.07 |  |  |  | ER4 DERIVACION GALDOS |  |  |  | 7049.6085
01.07.01 | CARRIL | HARDWARE | CARRIL | CARRIL DIN | 1 | UD. | 2.6481 | 2.6481
CARRIL DIN PARA REMOTA S7-1200
01.07.02 | INST. | INST | INST_CARRIL | INSTALACION CARRIL DIN | 1 | UD. | 35.4023 | 35.4023
SUSTITUCIÓN DE PERFIL SOPORTE DE PLC EXISTENTE POR NUEVO PERFIL DE PLC DEFINIDO, DENTRO DEL ARMARIO ELÉCTRICO ACTUAL.
01.07.03 | CPU | HARDWARE | CPU | SUMINISTRO DE CPU REMOTAS | 1 | UD. | 416.2875 | 416.2875
SIMATIC S7-1200 - CPU 1214C //6ES7214-1AG40-0XB0
01.07.04 | INST. | INST | INST_CPU | INSTALACION CPU | 1 | UD. | 123.9008 | 123.9008
SUSTITUCIÓN DE CPU DE PLC EXISTENTE POR NUEVA CPU DE PLC DEFINIDA
01.07.05 | FA | HARDWARE | FA | SUMINISTRO DE FUENTE ALIMENTACIÓN CPU REMOTAS | 1 | UD. | 180.015 | 180.015
SITOP PSU6200 24 V/10 A // 6EP3334-7SB00-3AX0
01.07.06 | MEMORYCARD | HARDWARE | MC1200 | TARJETA DE MEMORIA S7-1200 | 1 | UD. | 263.1375 | 263.1375
SIMATIC S7 Memory Card, 24 MB //6ES7954-8LF03-0AA0
01.07.07 | TCOM_ADICIONAL | HARDWARE | TCOM1200 | TARJETA COMUNICACIONES S7-1200 | 1 | UD. | 518.67 | 518.67
SIMATIC S7-1200 Modulo Ethernet CP 1243-1 //6GK7243-1BX30-0XE0
01.07.08 | INST. | INST | INST_COM | INSTALACION COM ADICIONAL | 1 | UD. | 40 | 40
INSTALACION TARJETA COMUNICACIONES ADICIONAL
01.07.09 | ED | HARDWARE | ED | SUMINISTRO MÓDULO DE 16 ENTRADAS DIGITALES | 1 | UD. | 177.5475 | 177.5475
SIMATIC S7-1200, Módulo SM1221 //6ES7221-1BH32-0XB0
01.07.10 | INST. | INST | INST_ED | INSTALACION ED | 2 | UD. | 161.9731 | 323.9462
SUSTITUCIÓN DE MÓDULO DE E/S DIGITALES DE PLC EXISTENTE POR NUEVO MÓDULO DE PLC DEFINIDO. ENTRADA DIGITAL 16
01.07.11 | INST. | INST | INST_SD | INSTALACION SD | 1 | UD. | 162.8352 | 162.8352
SUSTITUCIÓN DE MÓDULO DE E/S DIGITALES DE PLC EXISTENTE POR NUEVO MÓDULO DE PLC DEFINIDO. SALIDA DIGITAL 16
01.07.12 | INST. | INST | INST_EA | INSTALACION EA | 1 | UD. | 237.1835 | 237.1835
SUSTITUCIÓN DE MÓDULO DE E/S ANALÓGICAS DE PLC EXISTENTE POR NUEVO MÓDULO DE PLC DEFINIDO. ENTRADA ANALÓGICAS 8
01.07.13 | SA | HARDWARE | SA | SUMINISTRO MÓDULO DE 2 SALIDAS ANALÓGICAS | 1 | UD. | 243.105 | 243.105
SIMATIC S7-1200, Módulo de Salidas analógicas, SM 1232, 2 AO //6ES7232-4HB32-0XB0
01.07.14 | INST. | INST | INST_SA | INSTALACION SA | 1 | UD. | 160 | 160
SUSTITUCIÓN DE MÓDULO DE E/S ANALÓGICAS DE PLC EXISTENTE POR NUEVO MÓDULO DE PLC DEFINIDO. SALIDAS ANALÓGICAS 2
01.07.15 | HMI4 | HARDWARE | HMI4 | HMI LOCAL 4" ETHERNET Y COLOR | 1 | UD. | 297.53 | 297.53
SIMATIC HMI, KTP400 Basic, Basic Panel, Manejo con teclado/táctil, pantalla TFT de 4", 65536 colores // 6AV2123-2GB03-0AX0
01.07.16 | INST. | INST | INST_HMI | INSTALACION HMI | 1 | UD. | 125 | 125
INSTALACIÓN DE PANTALLA HMI
01.07.17 | BP4200 | HARDWARE | XSLAN-BP4200 | SWITCH SHDSL 4 PUERTOS + BYPASS | 1 | UD. | 1024.65 | 1024.65
SWITCH XSLAN+BP4200 O SIMILAR
01.07.18 | INST. | INST | INST_SHDSL | INSTALACION SWITCH SHDSL | 1 | UD. | 40 | 40
INSTALACIÓN DE ROUTER
01.07.19 | DESCARGADOR | HARDWARE | DESCARGADOR | DESCARGADOR DE SOBRETENSIONES LÍNEA SHDSL | 2 | UD. | 187 | 374
Equipo DT-TELE-SHDSL de Phoenix Contact con 2 puertos para conexión SHDSL
01.07.20 | INST. | INST | INST_DESCARGADOR | INSTALACION DESCARGADOR | 2 | UD. | 64.4032 | 128.8063
INSTALACIÓN DE PROTECCIÓN CONTRA SOBRETENSIONES
01.07.21 | SWITCH | HARDWARE | SWITCH | SUMINISTRO SWITCH 5P | 1 | UD. | 97.65 | 97.65
SwitchNOGest_5x100TXRJ45 / MCSESU053FN0
01.07.22 | INST. | INST | INST_SWITCH | INSTALACION SWITCH | 1 | UD. | 40 | 40
INSTALACIÓN DE SWITCH
01.07.23 | PLANIFICACION | ING | PLANIFICAC | PLANIFICACION | 1 | UD. | 40 | 40
PLANIFICACIÓN DE LOS TRABAJOS Y DESCARGA EN LOCAL DEL PROGRAMA DEL PLC
01.07.24 | ING+ESQUEMAS | ING | ING | INGENIERIA + ESQUEMAS | 1 | UD. | 300 | 300
INGENIERÍA DE ACTUALIZACIÓN DE ESQUEMAS ELÉCTRICOS. INCLUYE LA REVISIÓN LOCAL DE LOS CUADROS Y ELEMENTOS DE CONTROL, ASÍ COMO LA COMPROBACIÓN DE LAS SEÑALES DE CONTROL.
01.07.25 | PROGRAMA_PLC | ING | PROG_PLC | PROGRAMA PLC NUEVO - se ha incluido un 30% adicional de programación por la comunicación con el PLC de Galdos del sistema de Ibaieder | 1.3 | UD. | 407.7566 | 530.0836
MIGRACION DEL PROGRAMA ACTUAL A LA NUEVA PLATAFORMA DE PROGRAMACION
01.07.26 | PME REM | ING | PME_REM | PEM REMOTA - se ha incluido un 30% adicional de programación por la comunicación con el PLC de Galdos del sistema de Ibaieder | 1.3 | UD. | 851.7 | 1107.21
PUESTA EN MARCHA DEL PROGRAMA DE CONTROL LOCAL
01.07.27 | SCADA | ING | SCADA_REM | REVISION SCADA | 1 | UD. | 60 | 60
REVISIÓN DEL PROGRAMA DE SUPERVISIÓN SCADA
|  | HARDWARE |  | ER4 DERIVACION GALDOS - TOTAL HARDWARE |  |  |  | 3595.2406
|  | INST |  | ER4 DERIVACION GALDOS - TOTAL INSTALACION |  |  |  | 1417.0743
|  | ING |  | ER4 DERIVACION GALDOS - TOTAL INGENIERIA |  |  |  | 2037.2936 | 7049.6085
|  |  |  | TOTAL SUBCAPÍTULO 01.07 |  |  |  | 7049.6085
SUBCAPÍTULO 01.08 |  |  |  | ER5 DEPOSITO URRETXU |  |  |  | 8146.224
01.08.01 | CARRIL | HARDWARE | CARRIL | CARRIL DIN | 1 | UD. | 2.6481 | 2.6481
CARRIL DIN PARA REMOTA S7-1200
01.08.02 | INST. | INST | INST_CARRIL | INSTALACION CARRIL DIN | 1 | UD. | 35.4023 | 35.4023
SUSTITUCIÓN DE PERFIL SOPORTE DE PLC EXISTENTE POR NUEVO PERFIL DE PLC DEFINIDO, DENTRO DEL ARMARIO ELÉCTRICO ACTUAL.
01.08.03 | CPU | HARDWARE | CPU | SUMINISTRO DE CPU REMOTAS | 1 | UD. | 416.2875 | 416.2875
SIMATIC S7-1200 - CPU 1214C //6ES7214-1AG40-0XB0
01.08.04 | INST. | INST | INST_CPU | INSTALACION CPU | 1 | UD. | 123.9008 | 123.9008
SUSTITUCIÓN DE CPU DE PLC EXISTENTE POR NUEVA CPU DE PLC DEFINIDA
01.08.05 | FA | HARDWARE | FA | SUMINISTRO DE FUENTE ALIMENTACIÓN CPU REMOTAS | 1 | UD. | 180.015 | 180.015
SITOP PSU6200 24 V/10 A // 6EP3334-7SB00-3AX0
01.08.06 | MEMORYCARD | HARDWARE | MC1200 | TARJETA DE MEMORIA S7-1200 | 1 | UD. | 263.1375 | 263.1375
SIMATIC S7 Memory Card, 24 MB //6ES7954-8LF03-0AA0
01.08.07 | TCOM_ADICIONAL | HARDWARE | TCOM1200 | TARJETA COMUNICACIONES S7-1200 | 1 | UD. | 518.67 | 518.67
SIMATIC S7-1200 Modulo Ethernet CP 1243-1 //6GK7243-1BX30-0XE0
01.08.08 | INST. | INST | INST_COM | INSTALACION COM ADICIONAL | 1 | UD. | 40 | 40
INSTALACION TARJETA COMUNICACIONES ADICIONAL
01.08.09 | TCOM MODBUS | HARDWARE | TCRTU | TARJETA COMUNICACIÓN RS485 S7-1200 | 1 | UD. | 130.2 | 130.2
Modul de comunic. CM 1241, RS422/485 //6ES7241-1CH32-0XB0
01.08.10 | INST. | INST | INST_RTU | INSTALACION CABLEADO MODBUS CAUDALIMETRO | 1 | UD. | 40 | 40
INSTALACIÓN DEL CABLEADO MODUS PARA CADA CAUDALIMETRO CON COMUNICACIÓN MODBUS
01.08.11 | TCOM MODBUS CAUDALIMETRO | HARDWARE | TCRTU_Cau | TARJETA COMUNICACIÓN MODBUS CAUDALIMETRO | 1 | UD. | 183.4875 | 183.4875
TARJETA MODBUS RTU/RS485 para caudalímetro MAG 6000 // FDK:085U0234
01.08.12 | INST. | INST | INST_TMOD_CAU | INSTALACION TARJETA MODBUS CAUDALIMETRO | 1 | UD. | 40 | 40
INSTALACIÓN DE LA TARJETA DE MODBUS EN EL CAUDALIMETRO
01.08.13 | ED | HARDWARE | ED | SUMINISTRO MÓDULO DE 16 ENTRADAS DIGITALES | 1 | UD. | 177.5475 | 177.5475
SIMATIC S7-1200, Módulo SM1221 //6ES7221-1BH32-0XB0
01.08.14 | INST. | INST | INST_ED | INSTALACION ED | 2 | UD. | 161.9731 | 323.9462
SUSTITUCIÓN DE MÓDULO DE E/S DIGITALES DE PLC EXISTENTE POR NUEVO MÓDULO DE PLC DEFINIDO. ENTRADA DIGITAL 16
01.08.15 | SD | HARDWARE | SD | SUMINISTRO MÓDULO DE 16 SALIDAS DIGITALES | 1 | UD. | 177.5475 | 177.5475
SIMATIC S7-1200, Módulo SM1222 //6ES7222-1BH32-0XB0
01.08.16 | INST. | INST | INST_SD | INSTALACION SD | 2 | UD. | 162.8352 | 325.6704
SUSTITUCIÓN DE MÓDULO DE E/S DIGITALES DE PLC EXISTENTE POR NUEVO MÓDULO DE PLC DEFINIDO. SALIDA DIGITAL 16
01.08.17 | EA | HARDWARE | EA | SUMINISTRO MÓDULO DE 8 ENTRADAS ANALÓGICAS | 1 | UD. | 372.3975 | 372.3975
SIMATIC S7-1200, Módulo de Entradas analógicas, SM 1231, 8 EA //6ES7231-4HF32-0XB0
01.08.18 | INST. | INST | INST_EA | INSTALACION EA | 2 | UD. | 237.1835 | 474.367
SUSTITUCIÓN DE MÓDULO DE E/S ANALÓGICAS DE PLC EXISTENTE POR NUEVO MÓDULO DE PLC DEFINIDO. ENTRADA ANALÓGICAS 8
01.08.19 | INST. | INST | RET_CABLE_CAUDAL | RETIRADA CABLE CAUDAL SEÑAL ANALOGICA | 1 | UD. | 30 | 30
RETIRADA DEL CABLE ANALOGICO DEL CAUDALIMETRO POR LA COMUNICACIÓN ACTUAL MODBUS
01.08.20 | HMI4 | HARDWARE | HMI4 | HMI LOCAL 4" ETHERNET Y COLOR | 1 | UD. | 297.53 | 297.53
SIMATIC HMI, KTP400 Basic, Basic Panel, Manejo con teclado/táctil, pantalla TFT de 4", 65536 colores // 6AV2123-2GB03-0AX0
01.08.21 | INST. | INST | INST_HMI | INSTALACION HMI | 1 | UD. | 125 | 125
INSTALACIÓN DE PANTALLA HMI
01.08.22 | XSLAN1400 | HARDWARE | XSLAN-1400 | SWITCH SHDSL 1 PUERTO | 1 | UD. | 828 | 828
SWITCH XSLAN+1400 O SIMILAR
01.08.23 | INST. | INST | INST_SHDSL | INSTALACION SWITCH SHDSL | 1 | UD. | 40 | 40
INSTALACIÓN DE ROUTER
01.08.24 | DESCARGADOR | HARDWARE | DESCARGADOR | DESCARGADOR DE SOBRETENSIONES LÍNEA SHDSL | 1 | UD. | 187 | 187
Equipo DT-TELE-SHDSL de Phoenix Contact con 2 puertos para conexión SHDSL
01.08.25 | INST. | INST | INST_DESCARGADOR | INSTALACION DESCARGADOR | 1 | UD. | 64.4032 | 64.4032
INSTALACIÓN DE PROTECCIÓN CONTRA SOBRETENSIONES
01.08.26 | IPL | HARDWARE | IPL | ROUTER VPN 4G | 1 | UD. | 560.25 | 560.25
ROUTER IPL-C-100-LW O SIMILAR
01.08.27 | INST. | INST | INST_IPL | INSTALACION ROUTER 4G | 1 | UD. | 40 | 40
INSTALACIÓN DE ROUTER 4G
01.08.28 | A310 | HARDWARE | A310 | ANTENA 4G CON CABLE DE 5 METROS Y KIT MONTAJE ANTENA | 1 | UD. | 152.6786 | 152.6786
ANTENA 310 + KIT MONTAJE ANTENA 310
01.08.29 | INST. | INST | INST_ANTENA | INSTALACION ANTENA EXTERIOR | 1 | UD. | 149.0309 | 149.0309
INSTALACIÓN DE ANTENA EXTERIOR + KIT
01.08.30 | SWITCH | HARDWARE | SWITCH | SUMINISTRO SWITCH 5P | 1 | UD. | 97.65 | 97.65
SwitchNOGest_5x100TXRJ45 / MCSESU053FN0
01.08.31 | INST. | INST | INST_SWITCH | INSTALACION SWITCH | 1 | UD. | 40 | 40
INSTALACIÓN DE SWITCH
01.08.32 | PLANIFICACION | ING | PLANIFICAC | PLANIFICACION | 1 | UD. | 40 | 40
PLANIFICACIÓN DE LOS TRABAJOS Y DESCARGA EN LOCAL DEL PROGRAMA DEL PLC
01.08.33 | ING+ESQUEMAS | ING | ING | INGENIERIA + ESQUEMAS | 1 | UD. | 300 | 300
INGENIERÍA DE ACTUALIZACIÓN DE ESQUEMAS ELÉCTRICOS. INCLUYE LA REVISIÓN LOCAL DE LOS CUADROS Y ELEMENTOS DE CONTROL, ASÍ COMO LA COMPROBACIÓN DE LAS SEÑALES DE CONTROL.
01.08.34 | PROGRAMA_PLC | ING | PROG_PLC | PROGRAMA PLC NUEVO | 1 | UD. | 407.7566 | 407.7566
MIGRACION DEL PROGRAMA ACTUAL A LA NUEVA PLATAFORMA DE PROGRAMACION
01.08.35 | PROGRAMA_MODBUS | ING | PROG_MOD | PRGRAMA MODBUS REMOTA 1200 | 1 | UD. | 50 | 50
PROGRAMACION COMUNICACIÓN MODBUS CON OS CAUDALIMETROS
01.08.36 | PME REM | ING | PME_REM | PEM REMOTA | 1 | UD. | 851.7 | 851.7
PUESTA EN MARCHA DEL PROGRAMA DE CONTROL LOCAL
01.08.37 | SCADA | ING | SCADA_REM | REVISION SCADA | 1 | UD. | 60 | 60
REVISIÓN DEL PROGRAMA DE SUPERVISIÓN SCADA
|  | HARDWARE |  | ER5 DEPOSITO URRETXU - TOTAL HARDWARE |  |  |  | 4545.0467
|  | INST |  | ER5 DEPOSITO URRETXU - TOTAL INSTALACION |  |  |  | 1891.7207
|  | ING |  | ER5 DEPOSITO URRETXU - TOTAL INGENIERIA |  |  |  | 1709.4566 | 8146.224
|  |  |  | TOTAL SUBCAPÍTULO 01.08 |  |  |  | 8146.224
SUBCAPÍTULO 01.09 |  |  |  | ER6 DEPOSITO ZUMARRAGA |  |  |  | 9873.8469
01.09.01 | CARRIL | HARDWARE | CARRIL | CARRIL DIN | 1 | UD. | 2.6481 | 2.6481
CARRIL DIN PARA REMOTA S7-1200
01.09.02 | INST. | INST | INST_CARRIL | INSTALACION CARRIL DIN | 1 | UD. | 35.4023 | 35.4023
SUSTITUCIÓN DE PERFIL SOPORTE DE PLC EXISTENTE POR NUEVO PERFIL DE PLC DEFINIDO, DENTRO DEL ARMARIO ELÉCTRICO ACTUAL.
01.09.03 | CPU | HARDWARE | CPU | SUMINISTRO DE CPU REMOTAS | 1 | UD. | 416.2875 | 416.2875
SIMATIC S7-1200 - CPU 1214C //6ES7214-1AG40-0XB0
01.09.04 | INST. | INST | INST_CPU | INSTALACION CPU | 1 | UD. | 123.9008 | 123.9008
SUSTITUCIÓN DE CPU DE PLC EXISTENTE POR NUEVA CPU DE PLC DEFINIDA
01.09.05 | FA | HARDWARE | FA | SUMINISTRO DE FUENTE ALIMENTACIÓN CPU REMOTAS | 1 | UD. | 180.015 | 180.015
SITOP PSU6200 24 V/10 A // 6EP3334-7SB00-3AX0
01.09.06 | MEMORYCARD | HARDWARE | MC1200 | TARJETA DE MEMORIA S7-1200 | 1 | UD. | 263.1375 | 263.1375
SIMATIC S7 Memory Card, 24 MB //6ES7954-8LF03-0AA0
01.09.07 | TCOM_ADICIONAL | HARDWARE | TCOM1200 | TARJETA COMUNICACIONES S7-1200 | 1 | UD. | 518.67 | 518.67
SIMATIC S7-1200 Modulo Ethernet CP 1243-1 //6GK7243-1BX30-0XE0
01.09.08 | INST. | INST | INST_COM | INSTALACION COM ADICIONAL | 1 | UD. | 40 | 40
INSTALACION TARJETA COMUNICACIONES ADICIONAL
01.09.09 | TCOM MODBUS | HARDWARE | TCRTU | TARJETA COMUNICACIÓN RS485 S7-1200 | 1 | UD. | 130.2 | 130.2
Modul de comunic. CM 1241, RS422/485 //6ES7241-1CH32-0XB0
01.09.10 | INST. | INST | INST_RTU | INSTALACION CABLEADO MODBUS CAUDALIMETRO | 3 | UD. | 40 | 120
INSTALACIÓN DEL CABLEADO MODUS PARA CADA CAUDALIMETRO CON COMUNICACIÓN MODBUS
01.09.11 | TCOM MODBUS CAUDALIMETRO | HARDWARE | TCRTU_Cau | TARJETA COMUNICACIÓN MODBUS CAUDALIMETRO | 3 | UD. | 183.4875 | 550.4625
TARJETA MODBUS RTU/RS485 para caudalímetro MAG 6000 // FDK:085U0234
01.09.12 | INST. | INST | INST_TMOD_CAU | INSTALACION TARJETA MODBUS CAUDALIMETRO | 3 | UD. | 40 | 120
INSTALACIÓN DE LA TARJETA DE MODBUS EN EL CAUDALIMETRO
01.09.13 | ED | HARDWARE | ED | SUMINISTRO MÓDULO DE 16 ENTRADAS DIGITALES | 3 | UD. | 177.5475 | 532.6425
SIMATIC S7-1200, Módulo SM1221 //6ES7221-1BH32-0XB0
01.09.14 | INST. | INST | INST_ED | INSTALACION ED | 4 | UD. | 161.9731 | 647.8924
SUSTITUCIÓN DE MÓDULO DE E/S DIGITALES DE PLC EXISTENTE POR NUEVO MÓDULO DE PLC DEFINIDO. ENTRADA DIGITAL 16
01.09.15 | SD | HARDWARE | SD | SUMINISTRO MÓDULO DE 16 SALIDAS DIGITALES | 3 | UD. | 177.5475 | 532.6425
SIMATIC S7-1200, Módulo SM1222 //6ES7222-1BH32-0XB0
01.09.16 | INST. | INST | INST_SD | INSTALACION SD | 4 | UD. | 162.8352 | 651.3409
SUSTITUCIÓN DE MÓDULO DE E/S DIGITALES DE PLC EXISTENTE POR NUEVO MÓDULO DE PLC DEFINIDO. SALIDA DIGITAL 16
01.09.17 | EA | HARDWARE | EA | SUMINISTRO MÓDULO DE 8 ENTRADAS ANALÓGICAS | 2 | UD. | 372.3975 | 744.795
SIMATIC S7-1200, Módulo de Entradas analógicas, SM 1231, 8 EA //6ES7231-4HF32-0XB0
01.09.18 | INST. | INST | INST_EA | INSTALACION EA | 2 | UD. | 237.1835 | 474.367
SUSTITUCIÓN DE MÓDULO DE E/S ANALÓGICAS DE PLC EXISTENTE POR NUEVO MÓDULO DE PLC DEFINIDO. ENTRADA ANALÓGICAS 8
01.09.19 | INST. | INST | RET_CABLE_CAUDAL | RETIRADA CABLE CAUDAL SEÑAL ANALOGICA | 3 | UD. | 30 | 90
RETIRADA DEL CABLE ANALOGICO DEL CAUDALIMETRO POR LA COMUNICACIÓN ACTUAL MODBUS
01.09.20 | HMI4 | HARDWARE | HMI4 | HMI LOCAL 4" ETHERNET Y COLOR | 1 | UD. | 297.53 | 297.53
SIMATIC HMI, KTP400 Basic, Basic Panel, Manejo con teclado/táctil, pantalla TFT de 4", 65536 colores // 6AV2123-2GB03-0AX0
01.09.21 | INST. | INST | INST_HMI | INSTALACION HMI | 1 | UD. | 125 | 125
INSTALACIÓN DE PANTALLA HMI
01.09.22 | BP4200 | HARDWARE | XSLAN-BP4200 | SWITCH SHDSL 4 PUERTOS + BYPASS | 1 | UD. | 1024.65 | 1024.65
SWITCH XSLAN+BP4200 O SIMILAR
01.09.23 | INST. | INST | INST_SHDSL | INSTALACION SWITCH SHDSL | 1 | UD. | 40 | 40
INSTALACIÓN DE ROUTER
01.09.24 | DESCARGADOR | HARDWARE | DESCARGADOR | DESCARGADOR DE SOBRETENSIONES LÍNEA SHDSL | 2 | UD. | 187 | 374
Equipo DT-TELE-SHDSL de Phoenix Contact con 2 puertos para conexión SHDSL
01.09.25 | INST. | INST | INST_DESCARGADOR | INSTALACION DESCARGADOR | 2 | UD. | 64.4032 | 128.8063
INSTALACIÓN DE PROTECCIÓN CONTRA SOBRETENSIONES
01.09.26 | PLANIFICACION | ING | PLANIFICAC | PLANIFICACION | 1 | UD. | 40 | 40
PLANIFICACIÓN DE LOS TRABAJOS Y DESCARGA EN LOCAL DEL PROGRAMA DEL PLC
01.09.27 | ING+ESQUEMAS | ING | ING | INGENIERIA + ESQUEMAS | 1 | UD. | 300 | 300
INGENIERÍA DE ACTUALIZACIÓN DE ESQUEMAS ELÉCTRICOS. INCLUYE LA REVISIÓN LOCAL DE LOS CUADROS Y ELEMENTOS DE CONTROL, ASÍ COMO LA COMPROBACIÓN DE LAS SEÑALES DE CONTROL.
01.09.28 | PROGRAMA_PLC | ING | PROG_PLC | PROGRAMA PLC NUEVO | 1 | UD. | 407.7566 | 407.7566
MIGRACION DEL PROGRAMA ACTUAL A LA NUEVA PLATAFORMA DE PROGRAMACION
01.09.29 | PROGRAMA_MODBUS | ING | PROG_MOD | PRGRAMA MODBUS REMOTA 1200 | 1 | UD. | 50 | 50
PROGRAMACION COMUNICACIÓN MODBUS CON OS CAUDALIMETROS
01.09.30 | PME REM | ING | PME_REM | PEM REMOTA | 1 | UD. | 851.7 | 851.7
PUESTA EN MARCHA DEL PROGRAMA DE CONTROL LOCAL
01.09.31 | SCADA | ING | SCADA_REM | REVISION SCADA | 1 | UD. | 60 | 60
REVISIÓN DEL PROGRAMA DE SUPERVISIÓN SCADA
|  | HARDWARE |  | ER6 DEPOSITO ZUMARRAGA - TOTAL HARDWARE |  |  |  | 5567.6806
|  | INST |  | ER6 DEPOSITO ZUMARRAGA -TOTAL INSTALACION |  |  |  | 2596.7096
|  | ING |  | ER6 DEPOSITO ZUMARRAGA -TOTAL INGENIERIA |  |  |  | 1709.4566 | 9873.8469
|  |  |  | TOTAL SUBCAPÍTULO 01.09 |  |  |  | 9873.8469
SUBCAPÍTULO 01.10 |  |  |  | DEPOSITO ZUMARRAGA ALTO |  |  |  | 7010.348
01.10.01 | CARRIL | HARDWARE | CARRIL | CARRIL DIN | 1 | UD. | 2.6481 | 2.6481
CARRIL DIN PARA REMOTA S7-1200
01.10.02 | INST. | INST | INST_CARRIL | INSTALACION CARRIL DIN | 1 | UD. | 35.4023 | 35.4023
SUSTITUCIÓN DE PERFIL SOPORTE DE PLC EXISTENTE POR NUEVO PERFIL DE PLC DEFINIDO, DENTRO DEL ARMARIO ELÉCTRICO ACTUAL.
01.10.03 | CPU | HARDWARE | CPU | SUMINISTRO DE CPU REMOTAS | 1 | UD. | 416.2875 | 416.2875
SIMATIC S7-1200 - CPU 1214C //6ES7214-1AG40-0XB0
01.10.04 | INST. | INST | INST_CPU | INSTALACION CPU | 1 | UD. | 123.9008 | 123.9008
SUSTITUCIÓN DE CPU DE PLC EXISTENTE POR NUEVA CPU DE PLC DEFINIDA
01.10.05 | FA | HARDWARE | FA | SUMINISTRO DE FUENTE ALIMENTACIÓN CPU REMOTAS | 1 | UD. | 180.015 | 180.015
SITOP PSU6200 24 V/10 A // 6EP3334-7SB00-3AX0
01.10.06 | TCOM_ADICIONAL | HARDWARE | TCOM1200 | TARJETA COMUNICACIONES S7-1200 | 1 | UD. | 518.67 | 518.67
SIMATIC S7-1200 Modulo Ethernet CP 1243-1 //6GK7243-1BX30-0XE0
01.10.07 | INST. | INST | INST_COM | INSTALACION COM ADICIONAL | 1 | UD. | 40 | 40
INSTALACION TARJETA COMUNICACIONES ADICIONAL
01.10.08 | TCOM MODBUS | HARDWARE | TCRTU | TARJETA COMUNICACIÓN RS485 S7-1200 | 1 | UD. | 130.2 | 130.2
Modul de comunic. CM 1241, RS422/485 //6ES7241-1CH32-0XB0
01.10.09 | INST. | INST | INST_RTU | INSTALACION CABLEADO MODBUS CAUDALIMETRO | 1 | UD. | 40 | 40
INSTALACIÓN DEL CABLEADO MODUS PARA CADA CAUDALIMETRO CON COMUNICACIÓN MODBUS
01.10.10 | TCOM MODBUS CAUDALIMETRO | HARDWARE | TCRTU_Cau | TARJETA COMUNICACIÓN MODBUS CAUDALIMETRO | 1 | UD. | 183.4875 | 183.4875
TARJETA MODBUS RTU/RS485 para caudalímetro MAG 6000 // FDK:085U0234
01.10.11 | INST. | INST | INST_TMOD_CAU | INSTALACION TARJETA MODBUS CAUDALIMETRO | 1 | UD. | 40 | 40
INSTALACIÓN DE LA TARJETA DE MODBUS EN EL CAUDALIMETRO
01.10.12 | INST. | INST | INST_ED | INSTALACION ED | 1 | UD. | 161.9731 | 161.9731
SUSTITUCIÓN DE MÓDULO DE E/S DIGITALES DE PLC EXISTENTE POR NUEVO MÓDULO DE PLC DEFINIDO. ENTRADA DIGITAL 16
01.10.13 | EA | HARDWARE | EA | SUMINISTRO MÓDULO DE 8 ENTRADAS ANALÓGICAS | 1 | UD. | 372.3975 | 372.3975
SIMATIC S7-1200, Módulo de Entradas analógicas, SM 1231, 8 EA //6ES7231-4HF32-0XB0
01.10.14 | INST. | INST | INST_EA | INSTALACION EA | 2 | UD. | 237.1835 | 474.367
SUSTITUCIÓN DE MÓDULO DE E/S ANALÓGICAS DE PLC EXISTENTE POR NUEVO MÓDULO DE PLC DEFINIDO. ENTRADA ANALÓGICAS 8
01.10.15 | HMI4 | HARDWARE | HMI4 | HMI LOCAL 4" ETHERNET Y COLOR | 1 | UD. | 297.53 | 297.53
SIMATIC HMI, KTP400 Basic, Basic Panel, Manejo con teclado/táctil, pantalla TFT de 4", 65536 colores // 6AV2123-2GB03-0AX0
01.10.16 | INST. | INST | INST_HMI | INSTALACION HMI | 1 | UD. | 125 | 125
INSTALACIÓN DE PANTALLA HMI
01.10.17 | XSLAN1400 | HARDWARE | XSLAN-1400 | SWITCH SHDSL 1 PUERTO | 1 | UD. | 828 | 828
SWITCH XSLAN+1400 O SIMILAR
01.10.18 | INST. | INST | INST_SHDSL | INSTALACION SWITCH SHDSL | 1 | UD. | 40 | 40
INSTALACIÓN DE ROUTER
01.10.19 | DESCARGADOR | HARDWARE | DESCARGADOR | DESCARGADOR DE SOBRETENSIONES LÍNEA SHDSL | 1 | UD. | 187 | 187
Equipo DT-TELE-SHDSL de Phoenix Contact con 2 puertos para conexión SHDSL
01.10.20 | INST. | INST | INST_DESCARGADOR | INSTALACION DESCARGADOR | 1 | UD. | 64.4032 | 64.4032
INSTALACIÓN DE PROTECCIÓN CONTRA SOBRETENSIONES
01.10.21 | IPL | HARDWARE | IPL | ROUTER VPN 4G | 1 | UD. | 560.25 | 560.25
ROUTER IPL-C-100-LW O SIMILAR
01.10.22 | INST. | INST | INST_IPL | INSTALACION ROUTER 4G | 1 | UD. | 40 | 40
INSTALACIÓN DE ROUTER 4G
01.10.23 | A310 | HARDWARE | A310 | ANTENA 4G CON CABLE DE 5 METROS Y KIT MONTAJE ANTENA | 1 | UD. | 152.6786 | 152.6786
ANTENA 310 + KIT MONTAJE ANTENA 310
01.10.24 | INST. | INST | INST_ANTENA | INSTALACION ANTENA EXTERIOR | 1 | UD. | 149.0309 | 149.0309
INSTALACIÓN DE ANTENA EXTERIOR + KIT
01.10.25 | SWITCH | HARDWARE | SWITCH | SUMINISTRO SWITCH 5P | 1 | UD. | 97.65 | 97.65
SwitchNOGest_5x100TXRJ45 / MCSESU053FN0
01.10.26 | INST. | INST | INST_SWITCH | INSTALACION SWITCH | 1 | UD. | 40 | 40
INSTALACIÓN DE SWITCH
01.10.27 | PLANIFICACION | ING | PLANIFICAC | PLANIFICACION | 1 | UD. | 40 | 40
PLANIFICACIÓN DE LOS TRABAJOS Y DESCARGA EN LOCAL DEL PROGRAMA DEL PLC
01.10.28 | ING+ESQUEMAS | ING | ING | INGENIERIA + ESQUEMAS | 1 | UD. | 300 | 300
INGENIERÍA DE ACTUALIZACIÓN DE ESQUEMAS ELÉCTRICOS. INCLUYE LA REVISIÓN LOCAL DE LOS CUADROS Y ELEMENTOS DE CONTROL, ASÍ COMO LA COMPROBACIÓN DE LAS SEÑALES DE CONTROL.
01.10.29 | PROGRAMA_PLC | ING | PROG_PLC | PROGRAMA PLC NUEVO | 1 | UD. | 407.7566 | 407.7566
MIGRACION DEL PROGRAMA ACTUAL A LA NUEVA PLATAFORMA DE PROGRAMACION
01.10.30 | PROGRAMA_MODBUS | ING | PROG_MOD | PRGRAMA MODBUS REMOTA 1200 | 1 | UD. | 50 | 50
PROGRAMACION COMUNICACIÓN MODBUS CON OS CAUDALIMETROS
01.10.31 | PME REM | ING | PME_REM | PEM REMOTA | 1 | UD. | 851.7 | 851.7
PUESTA EN MARCHA DEL PROGRAMA DE CONTROL LOCAL
01.10.32 | SCADA | ING | SCADA_REM | REVISION SCADA | 1 | UD. | 60 | 60
REVISIÓN DEL PROGRAMA DE SUPERVISIÓN SCADA
|  | HARDWARE |  | DEPOSITO ZUMARRAGA ALTO - TOTAL HARDWARE |  |  |  | 3926.8142
|  | INST |  | DEPOSITO ZUMARRAGA ALTO - TOTAL INSTALACION |  |  |  | 1374.0772
|  | ING |  | DEPOSITO ZUMARRAGA ALTO - TOTAL INGENIERIA |  |  |  | 1709.4566 | 7010.348
|  |  |  | TOTAL SUBCAPÍTULO 01.10 |  |  |  | 7010.348
SUBCAPÍTULO 01.11 |  |  |  | ER7 BOMBEO EZKIO BAJO |  |  |  | 7875.7283
01.11.01 | CARRIL | HARDWARE | CARRIL | CARRIL DIN | 1 | UD. | 2.6481 | 2.6481
CARRIL DIN PARA REMOTA S7-1200
01.11.02 | INST. | INST | INST_CARRIL | INSTALACION CARRIL DIN | 1 | UD. | 35.4023 | 35.4023
SUSTITUCIÓN DE PERFIL SOPORTE DE PLC EXISTENTE POR NUEVO PERFIL DE PLC DEFINIDO, DENTRO DEL ARMARIO ELÉCTRICO ACTUAL.
01.11.03 | CPU | HARDWARE | CPU | SUMINISTRO DE CPU REMOTAS | 1 | UD. | 416.2875 | 416.2875
SIMATIC S7-1200 - CPU 1214C //6ES7214-1AG40-0XB0
01.11.04 | INST. | INST | INST_CPU | INSTALACION CPU | 1 | UD. | 123.9008 | 123.9008
SUSTITUCIÓN DE CPU DE PLC EXISTENTE POR NUEVA CPU DE PLC DEFINIDA
01.11.05 | FA | HARDWARE | FA | SUMINISTRO DE FUENTE ALIMENTACIÓN CPU REMOTAS | 1 | UD. | 180.015 | 180.015
SITOP PSU6200 24 V/10 A // 6EP3334-7SB00-3AX0
01.11.06 | TCOM_ADICIONAL | HARDWARE | TCOM1200 | TARJETA COMUNICACIONES S7-1200 | 1 | UD. | 518.67 | 518.67
SIMATIC S7-1200 Modulo Ethernet CP 1243-1 //6GK7243-1BX30-0XE0
01.11.07 | INST. | INST | INST_COM | INSTALACION COM ADICIONAL | 1 | UD. | 40 | 40
INSTALACION TARJETA COMUNICACIONES ADICIONAL
01.11.08 | ED | HARDWARE | ED | SUMINISTRO MÓDULO DE 16 ENTRADAS DIGITALES | 2 | UD. | 177.5475 | 355.095
SIMATIC S7-1200, Módulo SM1221 //6ES7221-1BH32-0XB0
01.11.09 | INST. | INST | INST_ED | INSTALACION ED | 3 | UD. | 161.9731 | 485.9193
SUSTITUCIÓN DE MÓDULO DE E/S DIGITALES DE PLC EXISTENTE POR NUEVO MÓDULO DE PLC DEFINIDO. ENTRADA DIGITAL 16
01.11.10 | SD | HARDWARE | SD | SUMINISTRO MÓDULO DE 16 SALIDAS DIGITALES | 1 | UD. | 177.5475 | 177.5475
SIMATIC S7-1200, Módulo SM1222 //6ES7222-1BH32-0XB0
01.11.11 | INST. | INST | INST_SD | INSTALACION SD | 2 | UD. | 162.8352 | 325.6704
SUSTITUCIÓN DE MÓDULO DE E/S DIGITALES DE PLC EXISTENTE POR NUEVO MÓDULO DE PLC DEFINIDO. SALIDA DIGITAL 16
01.11.12 | EA | HARDWARE | EA | SUMINISTRO MÓDULO DE 8 ENTRADAS ANALÓGICAS | 1 | UD. | 372.3975 | 372.3975
SIMATIC S7-1200, Módulo de Entradas analógicas, SM 1231, 8 EA //6ES7231-4HF32-0XB0
01.11.13 | INST. | INST | INST_EA | INSTALACION EA | 2 | UD. | 237.1835 | 474.367
SUSTITUCIÓN DE MÓDULO DE E/S ANALÓGICAS DE PLC EXISTENTE POR NUEVO MÓDULO DE PLC DEFINIDO. ENTRADA ANALÓGICAS 8
01.11.14 | SA | HARDWARE | SA | SUMINISTRO MÓDULO DE 2 SALIDAS ANALÓGICAS | 1 | UD. | 243.105 | 243.105
SIMATIC S7-1200, Módulo de Salidas analógicas, SM 1232, 2 AO //6ES7232-4HB32-0XB0
01.11.15 | INST. | INST | INST_SA | INSTALACION SA | 1 | UD. | 160 | 160
SUSTITUCIÓN DE MÓDULO DE E/S ANALÓGICAS DE PLC EXISTENTE POR NUEVO MÓDULO DE PLC DEFINIDO. SALIDAS ANALÓGICAS 2
01.11.16 | HMI7 | HARDWARE | HMI7 | HMI LOCAL 7" ETHERNET Y COLOR | 1 | UD. | 612.79 | 612.79
SIMATIC HMI, KTP700 Basic, Basic Panel, Manejo con teclado/táctil, pantalla TFT de 7", 65536 colores // 6ES7531-7NF00-0AB0
01.11.17 | INST. | INST | INST_HMI | INSTALACION HMI | 1 | UD. | 125 | 125
INSTALACIÓN DE PANTALLA HMI
01.11.18 | BP4200 | HARDWARE | XSLAN-BP4200 | SWITCH SHDSL 4 PUERTOS + BYPASS | 1 | UD. | 1024.65 | 1024.65
SWITCH XSLAN+BP4200 O SIMILAR
01.11.19 | INST. | INST | INST_SHDSL | INSTALACION SWITCH SHDSL | 1 | UD. | 40 | 40
INSTALACIÓN DE ROUTER
01.11.20 | DESCARGADOR | HARDWARE | DESCARGADOR | DESCARGADOR DE SOBRETENSIONES LÍNEA SHDSL | 2 | UD. | 187 | 374
Equipo DT-TELE-SHDSL de Phoenix Contact con 2 puertos para conexión SHDSL
01.11.21 | INST. | INST | INST_DESCARGADOR | INSTALACION DESCARGADOR | 2 | UD. | 64.4032 | 128.8063
INSTALACIÓN DE PROTECCIÓN CONTRA SOBRETENSIONES
01.11.22 | PLANIFICACION | ING | PLANIFICAC | PLANIFICACION | 1 | UD. | 40 | 40
PLANIFICACIÓN DE LOS TRABAJOS Y DESCARGA EN LOCAL DEL PROGRAMA DEL PLC
01.11.23 | ING+ESQUEMAS | ING | ING | INGENIERIA + ESQUEMAS | 1 | UD. | 300 | 300
INGENIERÍA DE ACTUALIZACIÓN DE ESQUEMAS ELÉCTRICOS. INCLUYE LA REVISIÓN LOCAL DE LOS CUADROS Y ELEMENTOS DE CONTROL, ASÍ COMO LA COMPROBACIÓN DE LAS SEÑALES DE CONTROL.
01.11.24 | PROGRAMA_PLC | ING | PROG_PLC | PROGRAMA PLC NUEVO | 1 | UD. | 407.7566 | 407.7566
MIGRACION DEL PROGRAMA ACTUAL A LA NUEVA PLATAFORMA DE PROGRAMACION
01.11.25 | PME REM | ING | PME_REM | PEM REMOTA | 1 | UD. | 851.7 | 851.7
PUESTA EN MARCHA DEL PROGRAMA DE CONTROL LOCAL
01.11.26 | SCADA | ING | SCADA_REM | REVISION SCADA | 1 | UD. | 60 | 60
REVISIÓN DEL PROGRAMA DE SUPERVISIÓN SCADA
|  | HARDWARE |  | ER7 BOMBEO EZKIO BAJO - TOTAL HARDWARE |  |  |  | 4277.2056
|  | INST |  | ER7 BOMBEO EZKIO BAJO - TOTAL INSTALACION |  |  |  | 1939.0661
|  | ING |  | ER7 BOMBEO EZKIO BAJO - TOTAL INGENIERIA |  |  |  | 1659.4566 | 7875.7283
|  |  |  | TOTAL SUBCAPÍTULO 01.10 |  |  |  | 7875.7283
SUBCAPÍTULO 01.12 |  |  |  | DEPOSITO EZKIO ALTO |  |  |  | 7469.0495
01.12.01 | CARRIL | HARDWARE | CARRIL | CARRIL DIN | 1 | UD. | 2.6481 | 2.6481
CARRIL DIN PARA REMOTA S7-1200
01.12.02 | INST. | INST | INST_CARRIL | INSTALACION CARRIL DIN | 1 | UD. | 35.4023 | 35.4023
SUSTITUCIÓN DE PERFIL SOPORTE DE PLC EXISTENTE POR NUEVO PERFIL DE PLC DEFINIDO, DENTRO DEL ARMARIO ELÉCTRICO ACTUAL.
01.12.03 | CPU | HARDWARE | CPU | SUMINISTRO DE CPU REMOTAS | 1 | UD. | 416.2875 | 416.2875
SIMATIC S7-1200 - CPU 1214C //6ES7214-1AG40-0XB0
01.12.04 | INST. | INST | INST_CPU | INSTALACION CPU | 1 | UD. | 123.9008 | 123.9008
SUSTITUCIÓN DE CPU DE PLC EXISTENTE POR NUEVA CPU DE PLC DEFINIDA
01.12.05 | FA | INST | FA | SUMINISTRO DE FUENTE ALIMENTACIÓN CPU REMOTAS | 1 | UD. | 180.015 | 180.015
SITOP PSU6200 24 V/10 A // 6EP3334-7SB00-3AX0
01.12.06 | TCOM_ADICIONAL | HARDWARE | TCOM1200 | TARJETA COMUNICACIONES S7-1200 | 1 | UD. | 518.67 | 518.67
SIMATIC S7-1200 Modulo Ethernet CP 1243-1 //6GK7243-1BX30-0XE0
01.12.07 | INST. | INST | INST_COM | INSTALACION COM ADICIONAL | 1 | UD. | 40 | 40
INSTALACION TARJETA COMUNICACIONES ADICIONAL
01.12.08 | TCOM MODBUS | HARDWARE | TCRTU | TARJETA COMUNICACIÓN RS485 S7-1200 | 1 | UD. | 130.2 | 130.2
Modul de comunic. CM 1241, RS422/485 //6ES7241-1CH32-0XB0
01.12.09 | INST. | INST | INST_RTU | INSTALACION CABLEADO MODBUS CAUDALIMETRO | 2 | UD. | 40 | 80
INSTALACIÓN DEL CABLEADO MODUS PARA CADA CAUDALIMETRO CON COMUNICACIÓN MODBUS
01.12.10 | TCOM MODBUS CAUDALIMETRO | HARDWARE | TCRTU_Cau | TARJETA COMUNICACIÓN MODBUS CAUDALIMETRO | 2 | UD. | 183.4875 | 366.975
TARJETA MODBUS RTU/RS485 para caudalímetro MAG 6000 // FDK:085U0234
01.12.11 | INST. | INST | INST_TMOD_CAU | INSTALACION TARJETA MODBUS CAUDALIMETRO | 2 | UD. | 40 | 80
INSTALACIÓN DE LA TARJETA DE MODBUS EN EL CAUDALIMETRO
01.12.12 | INST. | INST | INST_ED | INSTALACION ED | 1 | UD. | 161.9731 | 161.9731
SUSTITUCIÓN DE MÓDULO DE E/S DIGITALES DE PLC EXISTENTE POR NUEVO MÓDULO DE PLC DEFINIDO. ENTRADA DIGITAL 16
01.12.13 | EA | HARDWARE | EA | SUMINISTRO MÓDULO DE 8 ENTRADAS ANALÓGICAS | 2 | UD. | 372.3975 | 744.795
SIMATIC S7-1200, Módulo de Entradas analógicas, SM 1231, 8 EA //6ES7231-4HF32-0XB0
01.12.14 | INST. | INST | INST_EA | INSTALACION EA | 1 | UD. | 237.1835 | 237.1835
SUSTITUCIÓN DE MÓDULO DE E/S ANALÓGICAS DE PLC EXISTENTE POR NUEVO MÓDULO DE PLC DEFINIDO. ENTRADA ANALÓGICAS 8
01.12.15 | INST. | INST | RET_CABLE_CAUDAL | RETIRADA CABLE CAUDAL SEÑAL ANALOGICA | 2 | UD. | 30 | 60
RETIRADA DEL CABLE ANALOGICO DEL CAUDALIMETRO POR LA COMUNICACIÓN ACTUAL MODBUS
01.12.16 | HMI4 | HARDWARE | HMI4 | HMI LOCAL 4" ETHERNET Y COLOR | 1 | UD. | 297.53 | 297.53
SIMATIC HMI, KTP400 Basic, Basic Panel, Manejo con teclado/táctil, pantalla TFT de 4", 65536 colores // 6AV2123-2GB03-0AX0
01.12.17 | INST. | INST | INST_HMI | INSTALACION HMI | 1 | UD. | 125 | 125
INSTALACIÓN DE PANTALLA HMI
01.12.18 | XSLAN1400 | HARDWARE | XSLAN-1400 | SWITCH SHDSL 1 PUERTO | 1 | UD. | 828 | 828
SWITCH XSLAN+1400 O SIMILAR
01.12.19 | INST. | INST | INST_SHDSL | INSTALACION SWITCH SHDSL | 1 | UD. | 40 | 40
INSTALACIÓN DE ROUTER
01.12.20 | DESCARGADOR | HARDWARE | DESCARGADOR | DESCARGADOR DE SOBRETENSIONES LÍNEA SHDSL | 1 | UD. | 187 | 187
Equipo DT-TELE-SHDSL de Phoenix Contact con 2 puertos para conexión SHDSL
01.12.21 | INST. | INST | INST_DESCARGADOR | INSTALACION DESCARGADOR | 1 | UD. | 64.4032 | 64.4032
INSTALACIÓN DE PROTECCIÓN CONTRA SOBRETENSIONES
01.12.22 | IPL | HARDWARE | IPL | ROUTER VPN 4G | 1 | UD. | 560.25 | 560.25
ROUTER IPL-C-100-LW O SIMILAR
01.12.23 | INST. | INST | INST_IPL | INSTALACION ROUTER 4G | 1 | UD. | 40 | 40
INSTALACIÓN DE ROUTER 4G
01.12.24 | A310 | HARDWARE | A310 | ANTENA 4G CON CABLE DE 5 METROS Y KIT MONTAJE ANTENA | 1 | UD. | 152.6786 | 152.6786
ANTENA 310 + KIT MONTAJE ANTENA 310
01.12.25 | INST. | INST | INST_ANTENA | INSTALACION ANTENA EXTERIOR | 1 | UD. | 149.0309 | 149.0309
INSTALACIÓN DE ANTENA EXTERIOR + KIT
01.12.26 | SWITCH | HARDWARE | SWITCH | SUMINISTRO SWITCH 5P | 1 | UD. | 97.65 | 97.65
SwitchNOGest_5x100TXRJ45 / MCSESU053FN0
01.12.27 | INST. | INST | INST_SWITCH | INSTALACION SWITCH | 1 | UD. | 40 | 40
INSTALACIÓN DE SWITCH
01.12.28 | PLANIFICACION | ING | PLANIFICAC | PLANIFICACION | 1 | UD. | 40 | 40
PLANIFICACIÓN DE LOS TRABAJOS Y DESCARGA EN LOCAL DEL PROGRAMA DEL PLC
01.12.29 | ING+ESQUEMAS | ING | ING | INGENIERIA + ESQUEMAS | 1 | UD. | 300 | 300
INGENIERÍA DE ACTUALIZACIÓN DE ESQUEMAS ELÉCTRICOS. INCLUYE LA REVISIÓN LOCAL DE LOS CUADROS Y ELEMENTOS DE CONTROL, ASÍ COMO LA COMPROBACIÓN DE LAS SEÑALES DE CONTROL.
01.12.30 | PROGRAMA_PLC | ING | PROG_PLC | PROGRAMA PLC NUEVO | 1 | UD. | 407.7566 | 407.7566
MIGRACION DEL PROGRAMA ACTUAL A LA NUEVA PLATAFORMA DE PROGRAMACION
01.12.31 | PROGRAMA_MODBUS | ING | PROG_MOD | PRGRAMA MODBUS REMOTA 1200 | 1 | UD. | 50 | 50
PROGRAMACION COMUNICACIÓN MODBUS CON OS CAUDALIMETROS
01.12.32 | PME REM | ING | PME_REM | PEM REMOTA | 1 | UD. | 851.7 | 851.7
PUESTA EN MARCHA DEL PROGRAMA DE CONTROL LOCAL
01.12.33 | SCADA | ING | SCADA_REM | REVISION SCADA | 1 | UD. | 60 | 60
REVISIÓN DEL PROGRAMA DE SUPERVISIÓN SCADA
|  | HARDWARE |  | DEPOSITO EZKIO ALTO - TOTAL HARDWARE |  |  |  | 4302.6842
|  | INST |  | DEPOSITO EZKIO ALTO - TOTAL INSTALACION |  |  |  | 1456.9087
|  | ING |  | DEPOSITO EZKIO ALTO - TOTAL INGENIERIA |  |  |  | 1709.4566 | 7469.0495
|  |  |  | TOTAL SUBCAPÍTULO 01.12 |  |  |  | 7469.0495
SUBCAPÍTULO 01.13 |  |  |  | ER8 BOMBEO ALEGI |  |  |  | 8421.8503
01.13.01 | CARRIL | HARDWARE | CARRIL | CARRIL DIN | 1 | UD. | 2.6481 | 2.6481
CARRIL DIN PARA REMOTA S7-1200
01.13.02 | INST. | INST | INST_CARRIL | INSTALACION CARRIL DIN | 1 | UD. | 35.4023 | 35.4023
SUSTITUCIÓN DE PERFIL SOPORTE DE PLC EXISTENTE POR NUEVO PERFIL DE PLC DEFINIDO, DENTRO DEL ARMARIO ELÉCTRICO ACTUAL.
01.13.03 | CPU | HARDWARE | CPU | SUMINISTRO DE CPU REMOTAS | 1 | UD. | 416.2875 | 416.2875
SIMATIC S7-1200 - CPU 1214C //6ES7214-1AG40-0XB0
01.13.04 | INST. | INST | INST_CPU | INSTALACION CPU | 1 | UD. | 123.9008 | 123.9008
SUSTITUCIÓN DE CPU DE PLC EXISTENTE POR NUEVA CPU DE PLC DEFINIDA
01.13.05 | FA | HARDWARE | FA | SUMINISTRO DE FUENTE ALIMENTACIÓN CPU REMOTAS | 1 | UD. | 180.015 | 180.015
SITOP PSU6200 24 V/10 A // 6EP3334-7SB00-3AX0
01.13.06 | MEMORYCARD | HARDWARE | MC1200 | TARJETA DE MEMORIA S7-1200 | 1 | UD. | 263.1375 | 263.1375
SIMATIC S7 Memory Card, 24 MB //6ES7954-8LF03-0AA0
01.13.07 | TCOM_ADICIONAL | HARDWARE | TCOM1200 | TARJETA COMUNICACIONES S7-1200 | 1 | UD. | 518.67 | 518.67
SIMATIC S7-1200 Modulo Ethernet CP 1243-1 //6GK7243-1BX30-0XE0
01.13.08 | INST. | INST | INST_COM | INSTALACION COM ADICIONAL | 1 | UD. | 40 | 40
INSTALACION TARJETA COMUNICACIONES ADICIONAL
01.13.09 | ED | HARDWARE | ED | SUMINISTRO MÓDULO DE 16 ENTRADAS DIGITALES | 2 | UD. | 177.5475 | 355.095
SIMATIC S7-1200, Módulo SM1221 //6ES7221-1BH32-0XB0
01.13.10 | INST. | INST | INST_ED | INSTALACION ED | 3 | UD. | 161.9731 | 485.9193
SUSTITUCIÓN DE MÓDULO DE E/S DIGITALES DE PLC EXISTENTE POR NUEVO MÓDULO DE PLC DEFINIDO. ENTRADA DIGITAL 16
01.13.11 | SD | HARDWARE | SD | SUMINISTRO MÓDULO DE 16 SALIDAS DIGITALES | 1 | UD. | 177.5475 | 177.5475
SIMATIC S7-1200, Módulo SM1222 //6ES7222-1BH32-0XB0
01.13.12 | INST. | INST | INST_SD | INSTALACION SD | 2 | UD. | 162.8352 | 325.6704
SUSTITUCIÓN DE MÓDULO DE E/S DIGITALES DE PLC EXISTENTE POR NUEVO MÓDULO DE PLC DEFINIDO. SALIDA DIGITAL 16
01.13.13 | EA | HARDWARE | EA | SUMINISTRO MÓDULO DE 8 ENTRADAS ANALÓGICAS | 1 | UD. | 372.3975 | 372.3975
SIMATIC S7-1200, Módulo de Entradas analógicas, SM 1231, 8 EA //6ES7231-4HF32-0XB0
01.13.14 | INST. | INST | INST_EA | INSTALACION EA | 2 | UD. | 237.1835 | 474.367
SUSTITUCIÓN DE MÓDULO DE E/S ANALÓGICAS DE PLC EXISTENTE POR NUEVO MÓDULO DE PLC DEFINIDO. ENTRADA ANALÓGICAS 8
01.13.15 | HMI7 | HARDWARE | HMI7 | HMI LOCAL 7" ETHERNET Y COLOR | 1 | UD. | 612.79 | 612.79
SIMATIC HMI, KTP700 Basic, Basic Panel, Manejo con teclado/táctil, pantalla TFT de 7", 65536 colores // 6ES7531-7NF00-0AB0
01.13.16 | INST. | INST | INST_HMI | INSTALACION HMI | 1 | UD. | 125 | 125
INSTALACIÓN DE PANTALLA HMI
01.13.17 | XSLAN1400 | HARDWARE | XSLAN-1400 | SWITCH SHDSL 1 PUERTO | 1 | UD. | 828 | 828
SWITCH XSLAN+1400 O SIMILAR
01.13.18 | INST. | INST | INST_SHDSL | INSTALACION SWITCH SHDSL | 1 | UD. | 40 | 40
INSTALACIÓN DE ROUTER
01.13.19 | DESCARGADOR | HARDWARE | DESCARGADOR | DESCARGADOR DE SOBRETENSIONES LÍNEA SHDSL | 1 | UD. | 187 | 187
Equipo DT-TELE-SHDSL de Phoenix Contact con 2 puertos para conexión SHDSL
01.13.20 | INST. | INST | INST_DESCARGADOR | INSTALACION DESCARGADOR | 1 | UD. | 64.4032 | 64.4032
INSTALACIÓN DE PROTECCIÓN CONTRA SOBRETENSIONES
01.13.21 | IPL | HARDWARE | IPL | ROUTER VPN 4G | 1 | UD. | 560.25 | 560.25
ROUTER IPL-C-100-LW O SIMILAR
01.13.22 | INST. | INST | INST_IPL | INSTALACION ROUTER 4G | 1 | UD. | 40 | 40
INSTALACIÓN DE ROUTER 4G
01.13.23 | A310 | HARDWARE | A310 | ANTENA 4G CON CABLE DE 5 METROS Y KIT MONTAJE ANTENA | 1 | UD. | 152.6786 | 152.6786
ANTENA 310 + KIT MONTAJE ANTENA 310
01.13.24 | INST. | INST | INST_ANTENA | INSTALACION ANTENA EXTERIOR | 1 | UD. | 149.0309 | 149.0309
INSTALACIÓN DE ANTENA EXTERIOR + KIT
01.13.25 | TRFOMUL | HARDWARE | TRFOMUL_1P | SUMINISTRO CONVERSOR ETHERNET Y FIBRA OPTICA MULTIMODO 1P | 1 | UD. | 134.66 | 134.66
Transceiver 1 x 10/100Base-TX, 1 x 100Base-FX, MM-SC // SPIDER-SL-20-01T1M29999SY9HHHH
01.13.26 | INST. | INST | INST_TRANS | INSTALACION TRANSCEIVER | 1 | UD. | 97.5232 | 97.5232
INSTALACIÓN DE TRANSCEIVER ETHERNET - FIBRA OPTICA
01.13.27 | PLANIFICACION | ING | PLANIFICAC | PLANIFICACION | 1 | UD. | 40 | 40
PLANIFICACIÓN DE LOS TRABAJOS Y DESCARGA EN LOCAL DEL PROGRAMA DEL PLC
01.13.28 | ING+ESQUEMAS | ING | ING | INGENIERIA + ESQUEMAS | 1 | UD. | 300 | 300
INGENIERÍA DE ACTUALIZACIÓN DE ESQUEMAS ELÉCTRICOS. INCLUYE LA REVISIÓN LOCAL DE LOS CUADROS Y ELEMENTOS DE CONTROL, ASÍ COMO LA COMPROBACIÓN DE LAS SEÑALES DE CONTROL.
01.13.29 | PROGRAMA_PLC | ING | PROG_PLC | PROGRAMA PLC NUEVO | 1 | UD. | 407.7566 | 407.7566
MIGRACION DEL PROGRAMA ACTUAL A LA NUEVA PLATAFORMA DE PROGRAMACION
01.13.30 | PME REM | ING | PME_REM | PEM REMOTA | 1 | UD. | 851.7 | 851.7
PUESTA EN MARCHA DEL PROGRAMA DE CONTROL LOCAL
01.13.31 | SCADA | ING | SCADA_REM | REVISION SCADA | 1 | UD. | 60 | 60
REVISIÓN DEL PROGRAMA DE SUPERVISIÓN SCADA
|  | HARDWARE |  | ER8 BOMBEO ALEGI - TOTAL HARDWARE |  |  |  | 4761.1767
|  | INST |  | ER8 BOMBEO ALEGI - TOTAL INSTALACION |  |  |  | 2001.217
|  | ING |  | ER8 BOMBEO ALEGI - TOTAL INGENIERIA |  |  |  | 1659.4566 | 8421.8503
|  |  |  | TOTAL SUBCAPÍTULO 01.12 |  |  |  | 8421.8503
SUBCAPÍTULO 01.14 |  |  |  | DEPOSITO ITSASO |  |  |  | 6709.753
01.14.01 | CARRIL | HARDWARE | CARRIL | CARRIL DIN | 1 | UD. | 2.6481 | 2.6481
CARRIL DIN PARA REMOTA S7-1200
01.14.02 | INST. | INST | INST_CARRIL | INSTALACION CARRIL DIN | 1 | UD. | 35.4023 | 35.4023
SUSTITUCIÓN DE PERFIL SOPORTE DE PLC EXISTENTE POR NUEVO PERFIL DE PLC DEFINIDO, DENTRO DEL ARMARIO ELÉCTRICO ACTUAL.
01.14.03 | CPU | HARDWARE | CPU | SUMINISTRO DE CPU REMOTAS | 1 | UD. | 416.2875 | 416.2875
SIMATIC S7-1200 - CPU 1214C //6ES7214-1AG40-0XB0
01.14.04 | INST. | INST | INST_CPU | INSTALACION CPU | 1 | UD. | 123.9008 | 123.9008
SUSTITUCIÓN DE CPU DE PLC EXISTENTE POR NUEVA CPU DE PLC DEFINIDA
01.14.05 | FA | HARDWARE | FA | SUMINISTRO DE FUENTE ALIMENTACIÓN CPU REMOTAS | 1 | UD. | 180.015 | 180.015
SITOP PSU6200 24 V/10 A // 6EP3334-7SB00-3AX0
01.14.06 | MEMORYCARD | HARDWARE | MC1200 | TARJETA DE MEMORIA S7-1200 | 1 | UD. | 263.1375 | 263.1375
SIMATIC S7 Memory Card, 24 MB //6ES7954-8LF03-0AA0
01.14.07 | TCOM_ADICIONAL | HARDWARE | TCOM1200 | TARJETA COMUNICACIONES S7-1200 | 1 | UD. | 518.67 | 518.67
SIMATIC S7-1200 Modulo Ethernet CP 1243-1 //6GK7243-1BX30-0XE0
01.14.08 | INST. | INST | INST_COM | INSTALACION COM ADICIONAL | 1 | UD. | 40 | 40
INSTALACION TARJETA COMUNICACIONES ADICIONAL
01.14.09 | TCOM MODBUS | HARDWARE | TCRTU | TARJETA COMUNICACIÓN RS485 S7-1200 | 1 | UD. | 130.2 | 130.2
Modul de comunic. CM 1241, RS422/485 //6ES7241-1CH32-0XB0
01.14.10 | INST. | INST | INST_RTU | INSTALACION CABLEADO MODBUS CAUDALIMETRO | 2 | UD. | 40 | 80
INSTALACIÓN DEL CABLEADO MODUS PARA CADA CAUDALIMETRO CON COMUNICACIÓN MODBUS
01.14.11 | TCOM MODBUS CAUDALIMETRO | HARDWARE | TCRTU_Cau | TARJETA COMUNICACIÓN MODBUS CAUDALIMETRO | 2 | UD. | 183.4875 | 366.975
TARJETA MODBUS RTU/RS485 para caudalímetro MAG 6000 // FDK:085U0234
01.14.12 | INST. | INST | INST_TMOD_CAU | INSTALACION TARJETA MODBUS CAUDALIMETRO | 2 | UD. | 40 | 80
INSTALACIÓN DE LA TARJETA DE MODBUS EN EL CAUDALIMETRO
01.14.13 | INST. | INST | INST_ED | INSTALACION ED | 1 | UD. | 161.9731 | 161.9731
SUSTITUCIÓN DE MÓDULO DE E/S DIGITALES DE PLC EXISTENTE POR NUEVO MÓDULO DE PLC DEFINIDO. ENTRADA DIGITAL 16
01.14.14 | EA | HARDWARE | EA | SUMINISTRO MÓDULO DE 8 ENTRADAS ANALÓGICAS | 1 | UD. | 372.3975 | 372.3975
SIMATIC S7-1200, Módulo de Entradas analógicas, SM 1231, 8 EA //6ES7231-4HF32-0XB0
01.14.15 | INST. | INST | INST_EA | INSTALACION EA | 2 | UD. | 237.1835 | 474.367
SUSTITUCIÓN DE MÓDULO DE E/S ANALÓGICAS DE PLC EXISTENTE POR NUEVO MÓDULO DE PLC DEFINIDO. ENTRADA ANALÓGICAS 8
01.14.16 | INST. | INST | RET_CABLE_CAUDAL | RETIRADA CABLE CAUDAL SEÑAL ANALOGICA | 2 | UD. | 30 | 60
RETIRADA DEL CABLE ANALOGICO DEL CAUDALIMETRO POR LA COMUNICACIÓN ACTUAL MODBUS
01.14.17 | HMI4 | HARDWARE | HMI4 | HMI LOCAL 4" ETHERNET Y COLOR | 1 | UD. | 297.53 | 297.53
SIMATIC HMI, KTP400 Basic, Basic Panel, Manejo con teclado/táctil, pantalla TFT de 4", 65536 colores // 6AV2123-2GB03-0AX0
01.14.18 | INST. | INST | INST_HMI | INSTALACION HMI | 1 | UD. | 125 | 125
INSTALACIÓN DE PANTALLA HMI
01.14.19 | IPL | HARDWARE | IPL | ROUTER VPN 4G | 1 | UD. | 560.25 | 560.25
ROUTER IPL-C-100-LW O SIMILAR
01.14.20 | INST. | INST | INST_IPL | INSTALACION ROUTER 4G | 1 | UD. | 40 | 40
INSTALACIÓN DE ROUTER 4G
01.14.21 | A310 | HARDWARE | A310 | ANTENA 4G CON CABLE DE 5 METROS Y KIT MONTAJE ANTENA | 1 | UD. | 152.6786 | 152.6786
ANTENA 310 + KIT MONTAJE ANTENA 310
01.14.22 | INST. | INST | INST_ANTENA | INSTALACION ANTENA EXTERIOR | 1 | UD. | 149.0309 | 149.0309
INSTALACIÓN DE ANTENA EXTERIOR + KIT
01.14.23 | SWITCH | HARDWARE | SWITCH | SUMINISTRO SWITCH 5P | 1 | UD. | 97.65 | 97.65
SwitchNOGest_5x100TXRJ45 / MCSESU053FN0
01.14.24 | INST. | INST | INST_SWITCH | INSTALACION SWITCH | 1 | UD. | 40 | 40
INSTALACIÓN DE SWITCH
01.14.25 | TRFOMUL | HARDWARE | TRFOMUL_1P | SUMINISTRO CONVERSOR ETHERNET Y FIBRA OPTICA MULTIMODO 1P | 1 | UD. | 134.66 | 134.66
Transceiver 1 x 10/100Base-TX, 1 x 100Base-FX, MM-SC // SPIDER-SL-20-01T1M29999SY9HHHH
01.14.26 | INST. | INST | INST_TRANS | INSTALACION TRANSCEIVER | 1 | UD. | 97.5232 | 97.5232
INSTALACIÓN DE TRANSCEIVER ETHERNET - FIBRA OPTICA
01.14.27 | PLANIFICACION | ING | PLANIFICAC | PLANIFICACION | 1 | UD. | 40 | 40
PLANIFICACIÓN DE LOS TRABAJOS Y DESCARGA EN LOCAL DEL PROGRAMA DEL PLC
01.14.28 | ING+ESQUEMAS | ING | ING | INGENIERIA + ESQUEMAS | 1 | UD. | 300 | 300
INGENIERÍA DE ACTUALIZACIÓN DE ESQUEMAS ELÉCTRICOS. INCLUYE LA REVISIÓN LOCAL DE LOS CUADROS Y ELEMENTOS DE CONTROL, ASÍ COMO LA COMPROBACIÓN DE LAS SEÑALES DE CONTROL.
01.14.29 | PROGRAMA_PLC | ING | PROG_PLC | PROGRAMA PLC NUEVO | 1 | UD. | 407.7566 | 407.7566
MIGRACION DEL PROGRAMA ACTUAL A LA NUEVA PLATAFORMA DE PROGRAMACION
01.14.30 | PROGRAMA_MODBUS | ING | PROG_MOD | PRGRAMA MODBUS REMOTA 1200 | 1 | UD. | 50 | 50
PROGRAMACION COMUNICACIÓN MODBUS CON OS CAUDALIMETROS
01.14.31 | PME REM | ING | PME_REM | PEM REMOTA | 1 | UD. | 851.7 | 851.7
PUESTA EN MARCHA DEL PROGRAMA DE CONTROL LOCAL
01.14.32 | SCADA | ING | SCADA_REM | REVISION SCADA | 1 | UD. | 60 | 60
REVISIÓN DEL PROGRAMA DE SUPERVISIÓN SCADA
|  | HARDWARE |  | DEPOSITO ITSASO - TOTAL HARDWARE |  |  |  | 3493.0992
|  | INST |  | DEPOSITO ITSASO - TOTAL INSTALACION |  |  |  | 1507.1972
|  | ING |  | DEPOSITO ITSASO - TOTAL INGENIERIA |  |  |  | 1709.4566 | 6709.753
|  |  |  | TOTAL SUBCAPÍTULO 01.13 |  |  |  | 6709.753
SUBCAPÍTULO 01.15 |  |  |  | ER9 BOMBEO AZTIRIA |  |  |  | 7210.3946
01.15.01 | CARRIL | HARDWARE | CARRIL | CARRIL DIN | 1 | UD. | 2.6481 | 2.6481
CARRIL DIN PARA REMOTA S7-1200
01.15.02 | INST. | INST | INST_CARRIL | INSTALACION CARRIL DIN | 1 | UD. | 35.4023 | 35.4023
SUSTITUCIÓN DE PERFIL SOPORTE DE PLC EXISTENTE POR NUEVO PERFIL DE PLC DEFINIDO, DENTRO DEL ARMARIO ELÉCTRICO ACTUAL.
01.15.03 | CPU | HARDWARE | CPU | SUMINISTRO DE CPU REMOTAS | 1 | UD. | 416.2875 | 416.2875
SIMATIC S7-1200 - CPU 1214C //6ES7214-1AG40-0XB0
01.15.04 | INST. | INST | INST_CPU | INSTALACION CPU | 1 | UD. | 123.9008 | 123.9008
SUSTITUCIÓN DE CPU DE PLC EXISTENTE POR NUEVA CPU DE PLC DEFINIDA
01.15.05 | FA | HARDWARE | FA | SUMINISTRO DE FUENTE ALIMENTACIÓN CPU REMOTAS | 1 | UD. | 180.015 | 180.015
SITOP PSU6200 24 V/10 A // 6EP3334-7SB00-3AX0
01.15.06 | MEMORYCARD | HARDWARE | MC1200 | TARJETA DE MEMORIA S7-1200 | 1 | UD. | 263.1375 | 263.1375
SIMATIC S7 Memory Card, 24 MB //6ES7954-8LF03-0AA0
01.15.07 | TCOM_ADICIONAL | HARDWARE | TCOM1200 | TARJETA COMUNICACIONES S7-1200 | 1 | UD. | 518.67 | 518.67
SIMATIC S7-1200 Modulo Ethernet CP 1243-1 //6GK7243-1BX30-0XE0
01.15.08 | INST. | INST | INST_COM | INSTALACION COM ADICIONAL | 1 | UD. | 40 | 40
INSTALACION TARJETA COMUNICACIONES ADICIONAL
01.15.09 | ED | HARDWARE | ED | SUMINISTRO MÓDULO DE 16 ENTRADAS DIGITALES | 1 | UD. | 177.5475 | 177.5475
SIMATIC S7-1200, Módulo SM1221 //6ES7221-1BH32-0XB0
01.15.10 | INST. | INST | INST_ED | INSTALACION ED | 2 | UD. | 161.9731 | 323.9462
SUSTITUCIÓN DE MÓDULO DE E/S DIGITALES DE PLC EXISTENTE POR NUEVO MÓDULO DE PLC DEFINIDO. ENTRADA DIGITAL 16
01.15.11 | INST. | INST | INST_SD | INSTALACION SD | 1 | UD. | 162.8352 | 162.8352
SUSTITUCIÓN DE MÓDULO DE E/S DIGITALES DE PLC EXISTENTE POR NUEVO MÓDULO DE PLC DEFINIDO. SALIDA DIGITAL 16
01.15.12 | EA | HARDWARE | EA | SUMINISTRO MÓDULO DE 8 ENTRADAS ANALÓGICAS | 1 | UD. | 372.3975 | 372.3975
SIMATIC S7-1200, Módulo de Entradas analógicas, SM 1231, 8 EA //6ES7231-4HF32-0XB0
01.15.13 | INST. | INST | INST_EA | INSTALACION EA | 2 | UD. | 237.1835 | 474.367
SUSTITUCIÓN DE MÓDULO DE E/S ANALÓGICAS DE PLC EXISTENTE POR NUEVO MÓDULO DE PLC DEFINIDO. ENTRADA ANALÓGICAS 8
01.15.14 | SA | HARDWARE | SA | SUMINISTRO MÓDULO DE 2 SALIDAS ANALÓGICAS | 1 | UD. | 243.105 | 243.105
SIMATIC S7-1200, Módulo de Salidas analógicas, SM 1232, 2 AO //6ES7232-4HB32-0XB0
01.15.15 | INST. | INST | INST_SD | INSTALACION SD | 1 | UD. | 162.8352 | 162.8352
SUSTITUCIÓN DE MÓDULO DE E/S DIGITALES DE PLC EXISTENTE POR NUEVO MÓDULO DE PLC DEFINIDO. SALIDA DIGITAL 16
01.15.16 | HMI7 | HARDWARE | HMI7 | HMI LOCAL 7" ETHERNET Y COLOR | 1 | UD. | 612.79 | 612.79
SIMATIC HMI, KTP700 Basic, Basic Panel, Manejo con teclado/táctil, pantalla TFT de 7", 65536 colores // 6ES7531-7NF00-0AB0
01.15.17 | INST. | INST | INST_HMI | INSTALACION HMI | 1 | UD. | 125 | 125
INSTALACIÓN DE PANTALLA HMI
01.15.18 | BP2400 | HARDWARE | XSLAN-BP2400 | SWITCH SHDSL 2 PUERTOS + BYPASS | 1 | UD. | 1024.65 | 1024.65
SWITCH XSLAN+BP2400 O SIMILAR
01.15.19 | INST. | INST | INST_SHDSL | INSTALACION SWITCH SHDSL | 1 | UD. | 40 | 40
INSTALACIÓN DE ROUTER
01.15.20 | DESCARGADOR | HARDWARE | DESCARGADOR | DESCARGADOR DE SOBRETENSIONES LÍNEA SHDSL | 1 | UD. | 187 | 187
Equipo DT-TELE-SHDSL de Phoenix Contact con 2 puertos para conexión SHDSL
01.15.21 | INST. | INST | INST_DESCARGADOR | INSTALACION DESCARGADOR | 1 | UD. | 64.4032 | 64.4032
INSTALACIÓN DE PROTECCIÓN CONTRA SOBRETENSIONES
01.15.22 | PLANIFICACION | ING | PLANIFICAC | PLANIFICACION | 1 | UD. | 40 | 40
PLANIFICACIÓN DE LOS TRABAJOS Y DESCARGA EN LOCAL DEL PROGRAMA DEL PLC
01.15.23 | ING+ESQUEMAS | ING | ING | INGENIERIA + ESQUEMAS | 1 | UD. | 300 | 300
INGENIERÍA DE ACTUALIZACIÓN DE ESQUEMAS ELÉCTRICOS. INCLUYE LA REVISIÓN LOCAL DE LOS CUADROS Y ELEMENTOS DE CONTROL, ASÍ COMO LA COMPROBACIÓN DE LAS SEÑALES DE CONTROL.
01.15.24 | PROGRAMA_PLC | ING | PROG_PLC | PROGRAMA PLC NUEVO | 1 | UD. | 407.7566 | 407.7566
MIGRACION DEL PROGRAMA ACTUAL A LA NUEVA PLATAFORMA DE PROGRAMACION
01.15.25 | PME REM | ING | PME_REM | PEM REMOTA | 1 | UD. | 851.7 | 851.7
PUESTA EN MARCHA DEL PROGRAMA DE CONTROL LOCAL
01.15.26 | SCADA | ING | SCADA_REM | REVISION SCADA | 1 | UD. | 60 | 60
REVISIÓN DEL PROGRAMA DE SUPERVISIÓN SCADA
|  | HARDWARE |  | ER9 BOMBEO AZTIRIA - TOTAL HARDWARE |  |  |  | 3998.2481
|  | INST |  | ER9 BOMBEO AZTIRIA - TOTAL INSTALACION |  |  |  | 1552.6898
|  | ING |  | ER9 BOMBEO AZTIRIA - TOTAL INGENIERIA |  |  |  | 1659.4566 | 7210.3946
|  |  |  | TOTAL SUBCAPÍTULO 01.14 |  |  |  | 7210.3946
SUBCAPÍTULO 01.16 |  |  |  | DEPOSITO AZTIRIA |  |  |  | 6254.0823
01.16.01 | CARRIL | HARDWARE | CARRIL | CARRIL DIN | 1 | UD. | 2.6481 | 2.6481
CARRIL DIN PARA REMOTA S7-1200
01.16.02 | INST. | INST | INST_CARRIL | INSTALACION CARRIL DIN | 1 | UD. | 35.4023 | 35.4023
SUSTITUCIÓN DE PERFIL SOPORTE DE PLC EXISTENTE POR NUEVO PERFIL DE PLC DEFINIDO, DENTRO DEL ARMARIO ELÉCTRICO ACTUAL.
01.16.03 | CPU | HARDWARE | CPU | SUMINISTRO DE CPU REMOTAS | 1 | UD. | 416.2875 | 416.2875
SIMATIC S7-1200 - CPU 1214C //6ES7214-1AG40-0XB0
01.16.04 | INST. | INST | INST_CPU | INSTALACION CPU | 1 | UD. | 123.9008 | 123.9008
SUSTITUCIÓN DE CPU DE PLC EXISTENTE POR NUEVA CPU DE PLC DEFINIDA
01.16.05 | FA | HARDWARE | FA | SUMINISTRO DE FUENTE ALIMENTACIÓN CPU REMOTAS | 1 | UD. | 180.015 | 180.015
SITOP PSU6200 24 V/10 A // 6EP3334-7SB00-3AX0
01.16.06 | MEMORYCARD | HARDWARE | MC1200 | TARJETA DE MEMORIA S7-1200 | 1 | UD. | 263.1375 | 263.1375
SIMATIC S7 Memory Card, 24 MB //6ES7954-8LF03-0AA0
01.16.07 | TCOM_ADICIONAL | HARDWARE | TCOM1200 | TARJETA COMUNICACIONES S7-1200 | 1 | UD. | 518.67 | 518.67
SIMATIC S7-1200 Modulo Ethernet CP 1243-1 //6GK7243-1BX30-0XE0
01.16.08 | INST. | INST | INST_COM | INSTALACION COM ADICIONAL | 1 | UD. | 40 | 40
INSTALACION TARJETA COMUNICACIONES ADICIONAL
01.16.09 | TCOM MODBUS | HARDWARE | TCRTU | TARJETA COMUNICACIÓN RS485 S7-1200 | 1 | UD. | 130.2 | 130.2
Modul de comunic. CM 1241, RS422/485 //6ES7241-1CH32-0XB0
01.16.10 | TCOM MODBUS CAUDALIMETRO | HARDWARE | TCRTU_Cau | TARJETA COMUNICACIÓN MODBUS CAUDALIMETRO | 1 | UD. | 183.4875 | 183.4875
TARJETA MODBUS RTU/RS485 para caudalímetro MAG 6000 // FDK:085U0234
01.16.11 | INST. | INST | INST_TMOD_CAU | INSTALACION TARJETA MODBUS CAUDALIMETRO | 1 | UD. | 40 | 40
INSTALACIÓN DE LA TARJETA DE MODBUS EN EL CAUDALIMETRO
01.16.12 | INST. | INST | INST_RTU | INSTALACION CABLEADO MODBUS CAUDALIMETRO | 2 | UD. | 40 | 80
INSTALACIÓN DEL CABLEADO MODUS PARA CADA CAUDALIMETRO CON COMUNICACIÓN MODBUS
01.16.13 | INST. | INST | INST_ED | INSTALACION ED | 1 | UD. | 161.9731 | 161.9731
SUSTITUCIÓN DE MÓDULO DE E/S DIGITALES DE PLC EXISTENTE POR NUEVO MÓDULO DE PLC DEFINIDO. ENTRADA DIGITAL 16
01.16.14 | EA | HARDWARE | EA | SUMINISTRO MÓDULO DE 8 ENTRADAS ANALÓGICAS | 1 | UD. | 372.3975 | 372.3975
SIMATIC S7-1200, Módulo de Entradas analógicas, SM 1231, 8 EA //6ES7231-4HF32-0XB0
01.16.15 | INST. | INST | INST_EA | INSTALACION EA | 2 | UD. | 237.1835 | 474.367
SUSTITUCIÓN DE MÓDULO DE E/S ANALÓGICAS DE PLC EXISTENTE POR NUEVO MÓDULO DE PLC DEFINIDO. ENTRADA ANALÓGICAS 8
01.16.16 | INST. | INST | RET_CABLE_CAUDAL | RETIRADA CABLE CAUDAL SEÑAL ANALOGICA | 2 | UD. | 30 | 60
RETIRADA DEL CABLE ANALOGICO DEL CAUDALIMETRO POR LA COMUNICACIÓN ACTUAL MODBUS
01.16.17 | HMI4 | HARDWARE | HMI4 | HMI LOCAL 4" ETHERNET Y COLOR | 1 | UD. | 297.53 | 297.53
SIMATIC HMI, KTP400 Basic, Basic Panel, Manejo con teclado/táctil, pantalla TFT de 4", 65536 colores // 6AV2123-2GB03-0AX0
01.16.18 | INST. | INST | INST_HMI | INSTALACION HMI | 1 | UD. | 125 | 125
INSTALACIÓN DE PANTALLA HMI
01.16.19 | IPL | HARDWARE | IPL | ROUTER VPN 4G | 1 | UD. | 560.25 | 560.25
ROUTER IPL-C-100-LW O SIMILAR
01.16.20 | INST. | INST | INST_IPL | INSTALACION ROUTER 4G | 1 | UD. | 40 | 40
INSTALACIÓN DE ROUTER 4G
01.16.21 | A310 | HARDWARE | A310 | ANTENA 4G CON CABLE DE 5 METROS Y KIT MONTAJE ANTENA | 1 | UD. | 152.6786 | 152.6786
ANTENA 310 + KIT MONTAJE ANTENA 310
01.16.22 | INST. | INST | INST_ANTENA | INSTALACION ANTENA EXTERIOR | 1 | UD. | 149.0309 | 149.0309
INSTALACIÓN DE ANTENA EXTERIOR + KIT
01.16.23 | SWITCH | HARDWARE | SWITCH | SUMINISTRO SWITCH 5P | 1 | UD. | 97.65 | 97.65
SwitchNOGest_5x100TXRJ45 / MCSESU053FN0
01.16.24 | INST. | INST | INST_SWITCH | INSTALACION SWITCH | 1 | UD. | 40 | 40
INSTALACIÓN DE SWITCH
01.16.25 | PLANIFICACION | ING | PLANIFICAC | PLANIFICACION | 1 | UD. | 40 | 40
PLANIFICACIÓN DE LOS TRABAJOS Y DESCARGA EN LOCAL DEL PROGRAMA DEL PLC
01.16.26 | ING+ESQUEMAS | ING | ING | INGENIERIA + ESQUEMAS | 1 | UD. | 300 | 300
INGENIERÍA DE ACTUALIZACIÓN DE ESQUEMAS ELÉCTRICOS. INCLUYE LA REVISIÓN LOCAL DE LOS CUADROS Y ELEMENTOS DE CONTROL, ASÍ COMO LA COMPROBACIÓN DE LAS SEÑALES DE CONTROL.
01.16.27 | PROGRAMA_PLC | ING | PROG_PLC | PROGRAMA PLC NUEVO | 1 | UD. | 407.7566 | 407.7566
MIGRACION DEL PROGRAMA ACTUAL A LA NUEVA PLATAFORMA DE PROGRAMACION
01.16.28 | PROGRAMA_MODBUS | ING | PROG_MOD | PRGRAMA MODBUS REMOTA 1200 | 1 | UD. | 50 | 50
PROGRAMACION COMUNICACIÓN MODBUS CON OS CAUDALIMETROS
01.16.29 | PME REM | ING | PME_REM | PEM REMOTA | 1 | UD. | 851.7 | 851.7
PUESTA EN MARCHA DEL PROGRAMA DE CONTROL LOCAL
01.16.30 | SCADA | ING | SCADA_REM | REVISION SCADA | 1 | UD. | 60 | 60
REVISIÓN DEL PROGRAMA DE SUPERVISIÓN SCADA
|  | HARDWARE |  | DEPOSITO AZTIRIA - TOTAL HARDWARE |  |  |  | 3174.9517
|  | INST |  | DEPOSITO AZTIRIA - TOTAL INSTALACION |  |  |  | 1369.674
|  | ING |  | DEPOSITO AZTIRIA - TOTAL INGENIERIA |  |  |  | 1709.4566 | 6254.0823
|  |  |  | TOTAL SUBCAPÍTULO 01.15 |  |  |  | 6254.0823
SUBCAPÍTULO 01.17 |  |  |  | ER10 DEPOSITO URTATZA |  |  |  | 6716.4381
01.17.01 | CARRIL | HARDWARE | CARRIL | CARRIL DIN | 1 | UD. | 2.6481 | 2.6481
CARRIL DIN PARA REMOTA S7-1200
01.17.02 | INST. | INST | INST_CARRIL | INSTALACION CARRIL DIN | 1 | UD. | 35.4023 | 35.4023
SUSTITUCIÓN DE PERFIL SOPORTE DE PLC EXISTENTE POR NUEVO PERFIL DE PLC DEFINIDO, DENTRO DEL ARMARIO ELÉCTRICO ACTUAL.
01.17.03 | CPU | HARDWARE | CPU | SUMINISTRO DE CPU REMOTAS | 1 | UD. | 416.2875 | 416.2875
SIMATIC S7-1200 - CPU 1214C //6ES7214-1AG40-0XB0
01.17.04 | INST. | INST | INST_CPU | INSTALACION CPU | 1 | UD. | 123.9008 | 123.9008
SUSTITUCIÓN DE CPU DE PLC EXISTENTE POR NUEVA CPU DE PLC DEFINIDA
01.17.05 | FA | HARDWARE | FA | SUMINISTRO DE FUENTE ALIMENTACIÓN CPU REMOTAS | 1 | UD. | 180.015 | 180.015
SITOP PSU6200 24 V/10 A // 6EP3334-7SB00-3AX0
01.17.06 | MEMORYCARD | HARDWARE | MC1200 | TARJETA DE MEMORIA S7-1200 | 1 | UD. | 263.1375 | 263.1375
SIMATIC S7 Memory Card, 24 MB //6ES7954-8LF03-0AA0
01.17.07 | TCOM_ADICIONAL | HARDWARE | TCOM1200 | TARJETA COMUNICACIONES S7-1200 | 1 | UD. | 518.67 | 518.67
SIMATIC S7-1200 Modulo Ethernet CP 1243-1 //6GK7243-1BX30-0XE0
01.17.08 | INST. | INST | INST_COM | INSTALACION COM ADICIONAL | 1 | UD. | 40 | 40
INSTALACION TARJETA COMUNICACIONES ADICIONAL
01.17.09 | TCOM MODBUS | HARDWARE | TCRTU | TARJETA COMUNICACIÓN RS485 S7-1200 | 1 | UD. | 130.2 | 130.2
Modul de comunic. CM 1241, RS422/485 //6ES7241-1CH32-0XB0
01.17.10 | INST. | INST | INST_RTU | INSTALACION CABLEADO MODBUS CAUDALIMETRO | 1 | UD. | 40 | 40
INSTALACIÓN DEL CABLEADO MODUS PARA CADA CAUDALIMETRO CON COMUNICACIÓN MODBUS
01.17.11 | TCOM MODBUS CAUDALIMETRO | HARDWARE | TCRTU_Cau | TARJETA COMUNICACIÓN MODBUS CAUDALIMETRO | 1 | UD. | 183.4875 | 183.4875
TARJETA MODBUS RTU/RS485 para caudalímetro MAG 6000 // FDK:085U0234
01.17.12 | INST. | INST | INST_TMOD_CAU | INSTALACION TARJETA MODBUS CAUDALIMETRO | 1 | UD. | 40 | 40
INSTALACIÓN DE LA TARJETA DE MODBUS EN EL CAUDALIMETRO
01.17.13 | ED | HARDWARE | ED | SUMINISTRO MÓDULO DE 16 ENTRADAS DIGITALES | 1 | UD. | 177.5475 | 177.5475
SIMATIC S7-1200, Módulo SM1221 //6ES7221-1BH32-0XB0
01.17.14 | INST. | INST | INST_ED | INSTALACION ED | 2 | UD. | 161.9731 | 323.9462
SUSTITUCIÓN DE MÓDULO DE E/S DIGITALES DE PLC EXISTENTE POR NUEVO MÓDULO DE PLC DEFINIDO. ENTRADA DIGITAL 16
01.17.15 | INST. | INST | INST_SD | INSTALACION SD | 1 | UD. | 162.8352 | 162.8352
SUSTITUCIÓN DE MÓDULO DE E/S DIGITALES DE PLC EXISTENTE POR NUEVO MÓDULO DE PLC DEFINIDO. SALIDA DIGITAL 16
01.17.16 | EA | HARDWARE | EA | SUMINISTRO MÓDULO DE 8 ENTRADAS ANALÓGICAS | 1 | UD. | 372.3975 | 372.3975
SIMATIC S7-1200, Módulo de Entradas analógicas, SM 1231, 8 EA //6ES7231-4HF32-0XB0
01.17.17 | INST. | INST | INST_EA | INSTALACION EA | 2 | UD. | 237.1835 | 474.367
SUSTITUCIÓN DE MÓDULO DE E/S ANALÓGICAS DE PLC EXISTENTE POR NUEVO MÓDULO DE PLC DEFINIDO. ENTRADA ANALÓGICAS 8
01.17.18 | INST. | INST | RET_CABLE_CAUDAL | RETIRADA CABLE CAUDAL SEÑAL ANALOGICA | 2 | UD. | 30 | 60
RETIRADA DEL CABLE ANALOGICO DEL CAUDALIMETRO POR LA COMUNICACIÓN ACTUAL MODBUS
01.17.19 | HMI4 | HARDWARE | HMI4 | HMI LOCAL 4" ETHERNET Y COLOR | 1 | UD. | 297.53 | 297.53
SIMATIC HMI, KTP400 Basic, Basic Panel, Manejo con teclado/táctil, pantalla TFT de 4", 65536 colores // 6AV2123-2GB03-0AX0
01.17.20 | INST. | INST | INST_HMI | INSTALACION HMI | 1 | UD. | 125 | 125
INSTALACIÓN DE PANTALLA HMI
01.17.21 | IPL | HARDWARE | IPL | ROUTER VPN 4G | 1 | UD. | 560.25 | 560.25
ROUTER IPL-C-100-LW O SIMILAR
01.17.22 | INST. | INST | INST_IPL | INSTALACION ROUTER 4G | 1 | UD. | 40 | 40
INSTALACIÓN DE ROUTER 4G
01.17.23 | A310 | HARDWARE | A310 | ANTENA 4G CON CABLE DE 5 METROS Y KIT MONTAJE ANTENA | 1 | UD. | 152.6786 | 152.6786
ANTENA 310 + KIT MONTAJE ANTENA 310
01.17.24 | INST. | INST | INST_ANTENA | INSTALACION ANTENA EXTERIOR | 1 | UD. | 149.0309 | 149.0309
INSTALACIÓN DE ANTENA EXTERIOR + KIT
01.17.25 | SWITCH | HARDWARE | SWITCH | SUMINISTRO SWITCH 5P | 1 | UD. | 97.65 | 97.65
SwitchNOGest_5x100TXRJ45 / MCSESU053FN0
01.17.26 | INST. | INST | INST_SWITCH | INSTALACION SWITCH | 1 | UD. | 40 | 40
INSTALACIÓN DE SWITCH
01.17.27 | PLANIFICACION | ING | PLANIFICAC | PLANIFICACION | 1 | UD. | 40 | 40
PLANIFICACIÓN DE LOS TRABAJOS Y DESCARGA EN LOCAL DEL PROGRAMA DEL PLC
01.17.28 | ING+ESQUEMAS | ING | ING | INGENIERIA + ESQUEMAS | 1 | UD. | 300 | 300
INGENIERÍA DE ACTUALIZACIÓN DE ESQUEMAS ELÉCTRICOS. INCLUYE LA REVISIÓN LOCAL DE LOS CUADROS Y ELEMENTOS DE CONTROL, ASÍ COMO LA COMPROBACIÓN DE LAS SEÑALES DE CONTROL.
01.17.29 | PROGRAMA_PLC | ING | PROG_PLC | PROGRAMA PLC NUEVO | 1 | UD. | 407.7566 | 407.7566
MIGRACION DEL PROGRAMA ACTUAL A LA NUEVA PLATAFORMA DE PROGRAMACION
01.17.30 | PROGRAMA_MODBUS | ING | PROG_MOD | PRGRAMA MODBUS REMOTA 1200 | 1 | UD. | 50 | 50
PROGRAMACION COMUNICACIÓN MODBUS CON OS CAUDALIMETROS
01.17.31 | PME REM | ING | PME_REM | PEM REMOTA | 1 | UD. | 851.7 | 851.7
PUESTA EN MARCHA DEL PROGRAMA DE CONTROL LOCAL
01.17.32 | SCADA | ING | SCADA_REM | REVISION SCADA | 1 | UD. | 60 | 60
REVISIÓN DEL PROGRAMA DE SUPERVISIÓN SCADA
|  | HARDWARE |  | ER10 DEPOSITO URTATZA - TOTAL HARDWARE |  |  |  | 3352.4992
|  | INST |  | ER10 DEPOSITO URTATZA - TOTAL INSTALACION |  |  |  | 1654.4823
|  | ING |  | ER10 DEPOSITO URTATZA - TOTAL INGENIERIA |  |  |  | 1709.4566 | 6716.4381
|  |  |  | TOTAL SUBCAPÍTULO 01.16 |  |  |  | 6716.4381
SUBCAPÍTULO 01.18 |  |  |  | DERIVACION URTATZA |  |  |  | 5540.0927
01.18.01 | CARRIL | HARDWARE | CARRIL | CARRIL DIN | 1 | UD. | 2.6481 | 2.6481
CARRIL DIN PARA REMOTA S7-1200
01.18.02 | INST. | INST | INST_CARRIL | INSTALACION CARRIL DIN | 1 | UD. | 35.4023 | 35.4023
SUSTITUCIÓN DE PERFIL SOPORTE DE PLC EXISTENTE POR NUEVO PERFIL DE PLC DEFINIDO, DENTRO DEL ARMARIO ELÉCTRICO ACTUAL.
01.18.03 | CPU | HARDWARE | CPU | SUMINISTRO DE CPU REMOTAS | 1 | UD. | 416.2875 | 416.2875
SIMATIC S7-1200 - CPU 1214C //6ES7214-1AG40-0XB0
01.18.04 | INST. | INST | INST_CPU | INSTALACION CPU | 1 | UD. | 123.9008 | 123.9008
SUSTITUCIÓN DE CPU DE PLC EXISTENTE POR NUEVA CPU DE PLC DEFINIDA
01.18.05 | FA | HARDWARE | FA | SUMINISTRO DE FUENTE ALIMENTACIÓN CPU REMOTAS | 1 | UD. | 180.015 | 180.015
SITOP PSU6200 24 V/10 A // 6EP3334-7SB00-3AX0
01.18.06 | MEMORYCARD | HARDWARE | MC1200 | TARJETA DE MEMORIA S7-1200 | 1 | UD. | 263.1375 | 263.1375
SIMATIC S7 Memory Card, 24 MB //6ES7954-8LF03-0AA0
01.18.07 | TCOM_ADICIONAL | HARDWARE | TCOM1200 | TARJETA COMUNICACIONES S7-1200 | 1 | UD. | 518.67 | 518.67
SIMATIC S7-1200 Modulo Ethernet CP 1243-1 //6GK7243-1BX30-0XE0
01.18.08 | INST. | INST | INST_COM | INSTALACION COM ADICIONAL | 1 | UD. | 40 | 40
INSTALACION TARJETA COMUNICACIONES ADICIONAL
01.18.09 | INST. | INST | INST_ED | INSTALACION ED | 1 | UD. | 161.9731 | 161.9731
SUSTITUCIÓN DE MÓDULO DE E/S DIGITALES DE PLC EXISTENTE POR NUEVO MÓDULO DE PLC DEFINIDO. ENTRADA DIGITAL 16
01.18.10 | INST. | INST | INST_SD | INSTALACION SD | 1 | UD. | 162.8352 | 162.8352
SUSTITUCIÓN DE MÓDULO DE E/S DIGITALES DE PLC EXISTENTE POR NUEVO MÓDULO DE PLC DEFINIDO. SALIDA DIGITAL 16
01.18.11 | INST. | INST | INST_EA | INSTALACION EA | 1 | UD. | 237.1835 | 237.1835
SUSTITUCIÓN DE MÓDULO DE E/S ANALÓGICAS DE PLC EXISTENTE POR NUEVO MÓDULO DE PLC DEFINIDO. ENTRADA ANALÓGICAS 8
01.18.12 | HMI4 | HARDWARE | HMI4 | HMI LOCAL 4" ETHERNET Y COLOR | 1 | UD. | 297.53 | 297.53
SIMATIC HMI, KTP400 Basic, Basic Panel, Manejo con teclado/táctil, pantalla TFT de 4", 65536 colores // 6AV2123-2GB03-0AX0
01.18.13 | INST. | INST | INST_HMI | INSTALACION HMI | 1 | UD. | 125 | 125
INSTALACIÓN DE PANTALLA HMI
01.18.14 | BP2400 | HARDWARE | XSLAN-BP2400 | SWITCH SHDSL 2 PUERTOS + BYPASS | 1 | UD. | 1024.65 | 1024.65
SWITCH XSLAN+BP2400 O SIMILAR
01.18.15 | INST. | INST | INST_SHDSL | INSTALACION SWITCH SHDSL | 1 | UD. | 40 | 40
INSTALACIÓN DE ROUTER
01.18.16 | DESCARGADOR | HARDWARE | DESCARGADOR | DESCARGADOR DE SOBRETENSIONES LÍNEA SHDSL | 1 | UD. | 187 | 187
Equipo DT-TELE-SHDSL de Phoenix Contact con 2 puertos para conexión SHDSL
01.18.17 | INST. | INST | INST_DESCARGADOR | INSTALACION DESCARGADOR | 1 | UD. | 64.4032 | 64.4032
INSTALACIÓN DE PROTECCIÓN CONTRA SOBRETENSIONES
01.18.18 | PLANIFICACION | ING | PLANIFICAC | PLANIFICACION | 1 | UD. | 40 | 40
PLANIFICACIÓN DE LOS TRABAJOS Y DESCARGA EN LOCAL DEL PROGRAMA DEL PLC
01.18.19 | ING+ESQUEMAS | ING | ING | INGENIERIA + ESQUEMAS | 1 | UD. | 300 | 300
INGENIERÍA DE ACTUALIZACIÓN DE ESQUEMAS ELÉCTRICOS. INCLUYE LA REVISIÓN LOCAL DE LOS CUADROS Y ELEMENTOS DE CONTROL, ASÍ COMO LA COMPROBACIÓN DE LAS SEÑALES DE CONTROL.
01.18.20 | PROGRAMA_PLC | ING | PROG_PLC | PROGRAMA PLC NUEVO | 1 | UD. | 407.7566 | 407.7566
MIGRACION DEL PROGRAMA ACTUAL A LA NUEVA PLATAFORMA DE PROGRAMACION
01.18.21 | PME REM | ING | PME_REM | PEM REMOTA | 1 | UD. | 851.7 | 851.7
PUESTA EN MARCHA DEL PROGRAMA DE CONTROL LOCAL
01.18.22 | SCADA | ING | SCADA_REM | REVISION SCADA | 1 | UD. | 60 | 60
REVISIÓN DEL PROGRAMA DE SUPERVISIÓN SCADA
|  | HARDWARE |  | DERIVACION URTATZA - TOTAL HARDWARE |  |  |  | 2889.9381
|  | INST |  | DERIVACION URTATZA - TOTAL INSTALACION |  |  |  | 990.698
|  | ING |  | DERIVACION URTATZA - TOTAL INGENIERIA |  |  |  | 1659.4566 | 5540.0927
|  |  |  | TOTAL SUBCAPÍTULO 01.17 |  |  |  | 5540.0927
|  |  |  | TOTAL CAP.01 |  |  |  | 135179.0659
CAP.02 |  |  |  | SUMINISTRO DE MATERIAL SOLUCIÓN DE CONTROL PARA LA ETAP BARRENDIOLA |  |  |  | 45968.1046
SUBCAPÍTULO 02.01 |  |  |  | ETAP BARRENDIOLA FE (CONCENTRADOR DE COMUNICACIONES) |  |  |  | 15811.0666
02.01.01 | CARRIL | HARDWARE | PERFIL_XL | PERFIL 1500 830 mm | 1 | UD. | 45.5325 | 45.5325
S7-1500 PERFIL 830 MM // 6ES7590-1AJ30-0AA0
02.01.02 | INST. | INST | INST_CARRIL | INSTALACION CARRIL DIN | 1 | UD. | 35.4023 | 35.4023
SUSTITUCIÓN DE PERFIL SOPORTE DE PLC EXISTENTE POR NUEVO PERFIL DE PLC DEFINIDO, DENTRO DEL ARMARIO ELÉCTRICO ACTUAL.
02.01.03 | FA1500 | HARDWARE | FA1500 | SUMINISTRO DE FUENTE ALIMENTACIÓN CPU 1500 | 1 | UD. | 180.015 | 180.015
SITOP PSU6200 24 V/10 A //6EP3334-7SB00-3AX0
02.01.04 | CPU1500 | HARDWARE | CPU1500 | SUMINISTRO DE CPU CONCENTRADOR | 1 | UD. | 2648.715 | 2648.715
CPU 1515-2 PN, 1MB Prog., 4,5MB Data // 6ES7515-2AN03-0AB0
02.01.05 | INST. | INST | INST_CPU | INSTALACION CPU | 1 | UD. | 123.9008 | 123.9008
SUSTITUCIÓN DE CPU DE PLC EXISTENTE POR NUEVA CPU DE PLC DEFINIDA
02.01.06 | MEMOALIM | HARDWARE | MEMOCARD | TARJETA DE MEMORIA S7-1500 | 1 | UD. | 361.47 | 361.47
SIMATIC S7 Memory Card, 256 MB //6ES7954-8LL04-0AA0
02.01.07 | OPC UA | HARDWARE | OPCUA | OPC UA SERVER | 1 | UD. | 225.9375 | 225.9375
SIMATIC OPC UA S7-1500 Medium DL //6ES7954-8LF03-0AA0
02.01.08 | SD1500 | HARDWARE | SD1500 | SUMINISTRO MÓDULO DE 32 SALIDAS DIGITALES | 1 | UD. | 439.44 | 439.44
SIMATIC S7-1500, Módulo de 32 Salidas Digitales // 6ES7522-1BL01-0AB0
02.01.09 | INST. | INST | INST_SD | INSTALACION SD | 1 | UD. | 162.8352 | 162.8352
SUSTITUCIÓN DE MÓDULO DE E/S DIGITALES DE PLC EXISTENTE POR NUEVO MÓDULO DE PLC DEFINIDO. SALIDA DIGITAL 16
02.01.10 | INST. | HARDWARE | ENC_FRONTAL | SUMINISTRO ENCHUFE FRONTAL | 1 | UD. | 34.9875 | 34.9875
Enchufe frontal Push-in (mód. de 35mm) // 6ES7592-1BM00-0XB0
02.01.11 | BP2400 | HARDWARE | XSLAN-BP2400 | SWITCH SHDSL 2 PUERTOS + BYPASS | 1 | UD. | 1024.65 | 1024.65
SWITCH XSLAN+BP2400 O SIMILAR
02.01.12 | INST. | INST | INST_SHDSL | INSTALACION SWITCH SHDSL | 1 | UD. | 40 | 40
INSTALACIÓN DE ROUTER
02.01.13 | DESCARGADOR | HARDWARE | DESCARGADOR | DESCARGADOR DE SOBRETENSIONES LÍNEA SHDSL | 1 | UD. | 187 | 187
Equipo DT-TELE-SHDSL de Phoenix Contact con 2 puertos para conexión SHDSL
02.01.14 | INST. | INST | INST_DESCARGADOR | INSTALACION DESCARGADOR | 1 | UD. | 64.4032 | 64.4032
INSTALACIÓN DE PROTECCIÓN CONTRA SOBRETENSIONES
02.01.15 | SIG | HARDWARE | SIG | ROUTER CONCENTRADOR VPN 4G | 1 | UD. | 1401.56 | 1401.56
ROUTER SIG-EC-400-LW O SIMILAR
02.01.16 | INST. | INST | INST_IPL | INSTALACION ROUTER 4G | 1 | UD. | 40 | 40
INSTALACIÓN DE ROUTER 4G
02.01.17 | A305 | HARDWARE | A305 | ANTENA 4G NORMAL | 1 | UD. | 10.71 | 10.71
ANTENA 305
02.01.18 | PLANIFICACION | ING | PLANIFICAC_S1500 | PLANIFICACION | 1 | UD. | 300 | 300
PLANIFICACIÓN DE LOS TRABAJOS Y DESCARGA EN LOCAL DEL PROGRAMA DEL PLC
02.01.19 | ING+ESQUEMAS | ING | ING_ETAP | INGENIERIA + ESQUEMAS | 1 | UD. | 1000 | 1000
INGENIERÍA DE ACTUALIZACIÓN DE ESQUEMAS ELÉCTRICOS. INCLUYE LA REVISIÓN LOCAL DE LOS CUADROS Y ELEMENTOS DE CONTROL, ASÍ COMO LA COMPROBACIÓN DE LAS SEÑALES DE CONTROL.
02.01.20 | PROGRAMA_PLC | ING | PROG_PLC_FE | PROGRAMA PLC FE | 1 | UD. | 3200 | 3200
CONFIGURACIÓN, PARAMETRIZACIÓN Y PUESTA EN MARCHA DE COMUNICACIONES ENTRE EL FRONT END DEL PUESTO DE CONTROL CENTRAL (PCC) Y EL PLC, INCLUYENDO PRUEBAS EN TALLER Y EMPLAZAMIENTO
02.01.21 | TCOM_ADICIONAL | HARDWARE | TCOM1200 | TARJETA COMUNICACIONES S7-1200 a instalar en PLC Zubipe de sistema Arriaran | 1 | UD. | 518.67 | 518.67
SIMATIC S7-1200 Modulo Ethernet CP 1243-1 //6GK7243-1BX30-0XE0
02.01.22 | INST. | INST | INST_COM | INSTALACION COM ADICIONAL a instalar en PLC Zubipe de sistema Arriaran | 1 | UD. | 40 | 40
INSTALACION TARJETA COMUNICACIONES ADICIONAL
02.01.23 | IPL | HARDWARE | IPL | ROUTER VPN 4G a instalar en PLC Zubipe de sistema Arriaran | 1 | UD. | 560.25 | 560.25
ROUTER IPL-C-100-LW O SIMILAR
02.01.24 | INST. | INST | INST_IPL | INSTALACION ROUTER 4G a instalar en PLC Zubipe de sistema Arriaran | 1 | UD. | 40 | 40
INSTALACIÓN DE ROUTER 4G
02.01.25 | A310 | HARDWARE | A310 | ANTENA 4G CON CABLE DE 5 METROS Y KIT MONTAJE ANTENA a instalar en PLC Zubipe de sistema Arriaran | 1 | UD. | 152.6786 | 152.6786
ANTENA 310 + KIT MONTAJE ANTENA 310
02.01.26 | INST. | INST | INST_ANTENA | INSTALACION ANTENA EXTERIOR a instalar en PLC Zubipe de sistema Arriaran | 1 | UD. | 149.0309 | 149.0309
INSTALACIÓN DE ANTENA EXTERIOR + KIT
02.01.27 | PROGRAMA_PLC | ING | PROG_PLC | PROGRAMA PLC NUEVO - parte de programación de las comuncaciones&logica con BBO Zubipe de Arriaran | 0.5 | UD. | 407.7566 | 203.8783
MIGRACION DEL PROGRAMA ACTUAL A LA NUEVA PLATAFORMA DE PROGRAMACION
02.01.28 | PROGRAMA REDUNDANCIA REMOTAS | ING | PROG_FE_RED_1 | PROGRAMA REMOTAS REDUNDANCIA COM FIBRA OPTICA | 1 | UD. | 300 | 300
PROGRAMACION DE LAS REMOTAS FIBRA CON REDUNDACIA DE COMUNICACIONES EN EL FRONT END DE COMUNICACIONES
02.01.29 | PROGRAMA REDUNDANCIA REMOTAS | ING | PROG_FE_RED_2 | PROGRAMA REMOTAS REDUNDANCIA COM SHDSL | 1 | UD. | 400 | 400
PROGRAMACION DE LAS REMOTAS SHDSL CON REDUNDACIA DE COMUNICACIONES EN EL FRONT END DE COMUNICACIONES
02.01.30 | PME FE | ING | PME_FE | PEM REMOTA | 1 | UD. | 1920 | 1920
PUESTA EN MARCHA DE LA REMOTA COMPROBACION CORRECTA COMUNICACIÓN CON EL FRONT END Y EL SCADA
|  | HARDWARE |  | ETAP BARRENDIOLA FE (CONCENTRADOR DE COMUNICACIONES) - TOTAL HARDWARE |  |  |  | 7791.6161
|  | INST |  | ETAP BARRENDIOLA FE (CONCENTRADOR DE COMUNICACIONES) - TOTAL INSTALACION |  |  |  | 695.5723
|  | ING |  | ETAP BARRENDIOLA FE (CONCENTRADOR DE COMUNICACIONES) - TOTAL INGENIERIA |  |  |  | 7323.8783 | 15811.0666
|  |  |  | TOTAL SUBCAPÍTULO 02.01 |  |  |  | 15811.0666
SUBCAPÍTULO 02.02 |  |  |  | ETAP BARRENDIOLA CONTROL (CONCENTRADOR DEL CONTROL DE LA ETAP) |  |  |  | 22957.0379
02.02.01 | CARRIL | HARDWARE | PERFIL_M | PERFIL 1500 480 mm | 3 | UD. | 28.5525 | 85.6575
S7-1500 PERFIL 480 MM // 6ES7590-1AE80-0AA0
02.02.02 | INST. | INST | INST_CARRIL | INSTALACION CARRIL DIN | 3 | UD. | 35.4023 | 106.2068
SUSTITUCIÓN DE PERFIL SOPORTE DE PLC EXISTENTE POR NUEVO PERFIL DE PLC DEFINIDO, DENTRO DEL ARMARIO ELÉCTRICO ACTUAL.
02.02.03 | FA1500 | HARDWARE | FA1500 | SUMINISTRO DE FUENTE ALIMENTACIÓN CPU 1500 | 1 | UD. | 180.015 | 180.015
SITOP PSU6200 24 V/10 A //6EP3334-7SB00-3AX0
02.02.04 | CPU1500 | HARDWARE | CPU1500 | SUMINISTRO DE CPU CONCENTRADOR | 1 | UD. | 2648.715 | 2648.715
CPU 1515-2 PN, 1MB Prog., 4,5MB Data // 6ES7515-2AN03-0AB0
02.02.05 | INST. | INST | INST_CPU | INSTALACION CPU | 1 | UD. | 123.9008 | 123.9008
SUSTITUCIÓN DE CPU DE PLC EXISTENTE POR NUEVA CPU DE PLC DEFINIDA
02.02.06 | MEMOALIM | HARDWARE | MEMOCARD | TARJETA DE MEMORIA S7-1500 | 1 | UD. | 361.47 | 361.47
SIMATIC S7 Memory Card, 256 MB //6ES7954-8LL04-0AA0
02.02.07 | OPC UA | HARDWARE | OPCUA | OPC UA SERVER | 1 | UD. | 225.9375 | 225.9375
SIMATIC OPC UA S7-1500 Medium DL //6ES7954-8LF03-0AA0
02.02.08 | AMPLIACION | HARDWARE | TAMPL | SIMATIC ET 200MP | 2 | UD. | 416.925 | 833.85
ET 200MP, IM 155-5 PN ST // 6ES7155-5AA01-0AB0
02.02.09 | ED1500 | HARDWARE | ED1500 | SUMINISTRO MÓDULO DE 32 ENTRADAS DIGITALES | 7 | UD. | 308.82 | 2161.74
SIMATIC S7-1500, Módulo de 32 Entradas Digitales // 6ES7521-1BL00-0AB0
02.02.10 | INST. | HARDWARE | ENC_FRONTAL | SUMINISTRO ENCHUFE FRONTAL | 7 | UD. | 34.9875 | 244.9125
Enchufe frontal Push-in (mód. de 35mm) // 6ES7592-1BM00-0XB0
02.02.11 | INST. | INST | INST_ED | INSTALACION ED | 7 | UD. | 161.9731 | 1133.8117
SUSTITUCIÓN DE MÓDULO DE E/S DIGITALES DE PLC EXISTENTE POR NUEVO MÓDULO DE PLC DEFINIDO. ENTRADA DIGITAL 16
02.02.12 | SD1500 | HARDWARE | SD1500 | SUMINISTRO MÓDULO DE 32 SALIDAS DIGITALES | 5 | UD. | 439.44 | 2197.2
SIMATIC S7-1500, Módulo de 32 Salidas Digitales // 6ES7522-1BL01-0AB0
02.02.13 | INST. | INST | ENC_FRONTAL | SUMINISTRO ENCHUFE FRONTAL | 5 | UD. | 34.9875 | 174.9375
Enchufe frontal Push-in (mód. de 35mm) // 6ES7592-1BM00-0XB0
02.02.14 | INST. | INST | INST_SD | INSTALACION SD | 5 | UD. | 162.8352 | 814.1761
SUSTITUCIÓN DE MÓDULO DE E/S DIGITALES DE PLC EXISTENTE POR NUEVO MÓDULO DE PLC DEFINIDO. SALIDA DIGITAL 16
02.02.15 | EA1500 | HARDWARE | EA1500 | SUMINISTRO MÓDULO DE 8 ENTRADAS ANALÓGICAS | 5 | UD. | 907.8075 | 4539.0375
SIMATIC S7-1500, Módulo de Entradas analógicas AI 8 X U/R/RTD/TC HF // 6ES7531-7PF00-0AB0
02.02.16 | INST. | INST | ENC_FRONTAL | SUMINISTRO ENCHUFE FRONTAL | 5 | UD. | 34.9875 | 174.9375
Enchufe frontal Push-in (mód. de 35mm) // 6ES7592-1BM00-0XB0
02.02.17 | INST. | INST | INST_EA | INSTALACION EA | 5 | UD. | 237.1835 | 1185.9176
SUSTITUCIÓN DE MÓDULO DE E/S ANALÓGICAS DE PLC EXISTENTE POR NUEVO MÓDULO DE PLC DEFINIDO. ENTRADA ANALÓGICAS 8
02.02.18 | SA1500 | HARDWARE | SA1500 | SUMINISTRO MÓDULO DE 4 SALIDAS ANALÓGICAS | 3 | UD. | 693.2175 | 2079.6525
SIMATIC S7-1500, Módulo de Salidas analógicas AQ 4xU/I HF// 6ES7532-5ND00-0AB0
02.02.19 | INST. | INST | ENC_FRONTAL | SUMINISTRO ENCHUFE FRONTAL | 3 | UD. | 34.9875 | 104.9625
Enchufe frontal Push-in (mód. de 35mm) // 6ES7592-1BM00-0XB0
02.02.20 | INST. | INST | INST_SA | INSTALACION SA | 3 | UD. | 160 | 480
SUSTITUCIÓN DE MÓDULO DE E/S ANALÓGICAS DE PLC EXISTENTE POR NUEVO MÓDULO DE PLC DEFINIDO. SALIDAS ANALÓGICAS 2
02.02.21 | PLANIFICACION | ING | PLANIFICAC_S1500 | PLANIFICACION | 1 | UD. | 300 | 300
PLANIFICACIÓN DE LOS TRABAJOS Y DESCARGA EN LOCAL DEL PROGRAMA DEL PLC
02.02.22 | ING+ESQUEMAS | ING | ING_ETAP | INGENIERIA + ESQUEMAS | 1 | UD. | 1000 | 1000
INGENIERÍA DE ACTUALIZACIÓN DE ESQUEMAS ELÉCTRICOS. INCLUYE LA REVISIÓN LOCAL DE LOS CUADROS Y ELEMENTOS DE CONTROL, ASÍ COMO LA COMPROBACIÓN DE LAS SEÑALES DE CONTROL.
02.02.23 | PROGRAMA_PLC | ING | PROG_PLC_CONTROL | PROGRAMA PLC CONTROL ETAP | 1 | UD. | 1000 | 1000
MIGRACION DEL PROGRAMA ACTUAL A LA NUEVA PLATAFORMA DE PROGRAMACION
02.02.24 | PME ETAO | ING | PME_ETAP | PEM ETAP | 1 | UD. | 400 | 400
PUESTA EN MARCHA DE LA ETAP COMPROBACION CORRECTA FUNCIONAMIENTO DE LA ETAP
02.02.25 | SCADA | ING | SCADA_ETAP | REVISION SCADA TRAS MIGRACION | 1 | UD. | 400 | 400
REVISIÓN DEL PROGRAMA DE SUPERVISIÓN SCADA DE LA ETAP TRAS LA MIGRACION DEL PLC
|  | HARDWARE |  | ETAP BARRENDIOLA CONTROL (CONCENTRADOR DEL CONTROL DE LA ETAP) - TOTAL HARDWARE |  |  |  | 16013.025
|  | INST |  | ETAP BARRENDIOLA CONTROL (CONCENTRADOR DEL CONTROL DE LA ETAP) - TOTAL INSTALACION |  |  |  | 3844.0129
|  | ING |  | ETAP BARRENDIOLA CONTROL (CONCENTRADOR DEL CONTROL DE LA ETAP) - TOTAL INGENIERIA |  |  |  | 3100 | 22957.0379
|  |  |  | TOTAL SUBCAPÍTULO 02.02 |  |  |  | 22957.0379
SUBCAPÍTULO 02.03 |  |  |  | MONITOR 75” sustitución de sinóptico |  |  |  | 7200
02.03.01 | MONITOR | HARDWARE | MONITOR_SINOPTICO | Samsung monitor QM 75R | 2 | UD. | 2433.3333 | 4866.6667
Pantalla de 75" para sustitución sinoptico // Ref. LH75QMREBGCXGO de Samsung o similar
02.03.02 | SOPORTE MONITOR | INST | MONTAJE_SOP_MON | PREPARAR ESTRUCTURA MONTAJE MONITOR | 2 | UD. | 200 | 400
Preparar estructura metalica, con perfiles de aluminio 4cm x 4cm, en la parte trasera de la pared para posterior sujeción y colocación del panel y monitor.
02.03.03 | INSTALACION | INST | INST_MON | INSTALACION Y COLOCACIÓN DE MONITOR | 2 | UD. | 966.6667 | 1933.3333
Realizar un frente de DMH lacado en negro, pieza colocada semiempotrada en los paneles actuales para posterior colocación del monitor sobre el. 1 Pieza lateral de : 200cm x 100cm x 4cm
|  | HARDWARE |  | MONITOR 75” sustitución de sinóptico - TOTAL HARDWARE |  |  |  | 4866.6667
|  | INST |  | MONITOR 75” sustitución de sinóptico - TOTAL INSTALACION |  |  |  | 2333.3333
|  | ING |  | MONITOR 75” sustitución de sinóptico - TOTAL INGENIERIA |  |  |  | 0 | 7200
|  |  |  | TOTAL SUBCAPÍTULO 02.03 |  |  |  | 7200
|  |  |  | TOTAL CAP.02 |  |  |  | 45968.1046
CAP.03 |  |  |  | SOLUCIÓN DE COMUNICACIÓN FIBRA OPTICA EN PRESA BARRENDIOLA |  |  |  | 2285.8627
SUBCAPÍTULO 03.01 |  |  |  | CAMARA DE LLAVES |  |  |  | 2285.8627
03.01.01 | CABLE F.O. PRESA - CAMARA DE LLAVES | INST | INST_FO_PRESA | INSTALACION FO PRESA | 150 | UD. | 3 | 450
INSTALACIÓN TIRADA DE CABLE FIBRA OPTICA EN LA PRESA - CAMARA DE LLAVES
03.01.02 | CABLE F.O. CAMARA DE LLAVES - GALERIA DRECHA | INST | INST_FO_PRESA | INSTALACION FO PRESA | 250 | UD. | 3 | 750
INSTALACIÓN TIRADA DE CABLE FIBRA OPTICA ENTRE CAMARA DE LLAVES - GALERIA DERECHA
03.01.03 | TRFOMUL | HARDWARE | TRFOMUL_1P | SUMINISTRO CONVERSOR ETHERNET Y FIBRA OPTICA MULTIMODO 1P | 3 | UD. | 134.66 | 403.98
Transceiver 1 x 10/100Base-TX, 1 x 100Base-FX, MM-SC // SPIDER-SL-20-01T1M29999SY9HHHH
03.01.04 | INST. | INST | INST_TRANS | INSTALACION TRANSCEIVER | 3 | UD. | 97.5232 | 292.5696
INSTALACIÓN DE TRANSCEIVER ETHERNET - FIBRA OPTICA
03.01.05 | TRFOMUL | HARDWARE | TRFOMUL_6P | SUMINISTRO CONVERSOR ETHERNET Y FIBRA OPTICA MULTIMODO 6P X2FO | 1 | UD. | 291.79 | 291.79
Modicon Unmanaged Switch - 6 ports for copper + 2 ports for fiber optic - multi mode // MCSESU083F2CU0
03.01.06 | INST. | INST | INST_TRANS | INSTALACION TRANSCEIVER | 1 | UD. | 97.5232 | 97.5232
INSTALACIÓN DE TRANSCEIVER ETHERNET - FIBRA OPTICA
|  | HARDWARE |  | SOLUCIÓN DE COMUNICACIÓN FIBRA OPTICA EN PRESA BARRENDIOLA - TOTAL HARDWARE |  |  |  | 695.77
|  | INST |  | SOLUCIÓN DE COMUNICACIÓN FIBRA OPTICA EN PRESA BARRENDIOLA - TOTAL INSTALACION |  |  |  | 1590.0927 | 2285.8627
|  |  |  | TOTAL SUBCAPÍTULO 03.01 |  |  |  | 2285.8627
|  |  |  | TOTAL CAP.03 |  |  |  | 2285.8627
CAP.04 |  |  |  | ESTUDIO LÍNEA DEDICADA Y CONFIG.&PRUEBAS SHDSL&4G BARRENDIOLA - TOTAL INGENIERIA |  |  |  | 5802.5179
04.01 | ESTUDIO CABLE TELEMANDO | ING | ESTUDIO_CABLE | ESTUDIO Y ADECUACIÓN DE LOS CABLES DE COMUNICACIONES | 1 | UD. | 3995.0179 | 3995.0179
ANÁLISIS GENERAL DE LA SOLUCIÓN DE COMUNICACIONES LÍNEA DE DEDICADA Y PROPUESTA DE SOLUCIÓN DEFINITIVA. ANÁLISIS DE CARACTERÍSTICAS DEL CABLE SEGÚN PPT DE LOS 13 SEGMENTOS DE TELEMANDO
04.02 | PROGRAMACION_SHDSL | ING | PROG_SHDSL | CONFIGURACIÓN & PRUEBAS OFFLINE SWITCHES SHDSL | 1 | UD. | 1020 | 1020
PROGRAMACIÓN DE LOS ROUTERS SHDSL EN FUNCIÓN DEL RESULTADO DEL ANALISIS DEL CABLE DE COMUNICACIONES
04.03 | PROGRAMACION ANILLO RSTP | ING | PROG_RSTP | CONFIGURACIÓN & PRUEBAS OFFLINE ROUTERS 4G RSTP | 1 | UD. | 205 | 205
PROGRAMACIÓN DE LOS ROUTERS 4G PARA LOS EQUIPOS DEL ANILLOS RSTP
04.04 | PROGRAMACION COMUNICACIÓN 4G | ING | PROG_R_FO | CONFIGURACIÓN & PRUEBAS OFFLINE ROUTERS 4G REDUNDANCIA F.O | 1 | UD. | 262.5 | 262.5
PROGRAMACIÓN DE LOS ROUTERS 4G PARA LAS REMOTAS CON FIBRA OPTICA CON FUNCION REDUNDANCIA DE COMUNICACIONES
04.04 | PROGRAMACION COMUNICACIÓN 4G | ING | PROG_R_SHDSL | CONFIGURACIÓN & PRUEBAS OFFLINE ROUTERS 4G REDUNDANCIA SHDSL | 1 | UD. | 320 | 320
PROGRAMACIÓN DE LOS ROUTERS 4G PARA LAS REMOTAS CON LINEA DEDICADA CON FUNCION REDUNDANCIA DE COMUNICACIONES
|  | ING |  | ESTUDIO LÍNEA DEDICADA Y CONFIG.&PRUEBAS SHDSL&4G BARRENDIOLA - TOTAL INGENIERIA - TOTAL INGENIERIA |  |  |  | 5802.5179 | 5802.5179
|  |  |  | TOTAL CAP.04 |  |  |  | 5802.5179
CAP.05 |  |  |  | NUEVA INTEGRACIÓN DE INTEGRACIÓN DE LA INFORMACIÓN PARA ANALÍTICA |  |  |  | 19323.4647
SUBCAPÍTULO 05.01 |  |  |  | GENERALES (ANALÍTICA DE DATOS) |  |  |  | 6582.5
05.01.01 | AVEVA_EDGE_DES | SOFTWARE | AVEVA_EDGE_DES | LINCENCIA DESARROLLO AVEVA EDGE 1.5K CON 1 THIN CLIENT | 1 | UD. | 1782.5 | 1782.5
LICENCIA DE DESARROLLO AVEVA EDGE // Ref. EDGED-01-N-23 "AVEVA Edge 2023 STUDIO DEV 1.5K tags, 1 TC"
05.01.02 | NOM_HIST_AUTO | ING | NOM_HIST_AUTO | GENERACIÓN AUTOMÁTICA DE NOMBRES EN SQL | 1 | UD. | 1800 | 1800
INGENIERÍA, DESARROLLO, PRUEBAS Y DOCIMENTACIÓN DE SISTEMA AUTOMATICO DE CAMBIO DE NOMBRE DE VARIABLES PARA ANALÍTICA
05.01.03 | DES_APP_AVEVA | ING | DES_APP_AVEVA | DESARROLLO DE APLICACIÓN AVEVA EDGE | 1 | UD. | 3000 | 3000
DESARROLLO DE LA APLICACIÓN DE AVEVA EDGE PARA LOS DOS SISTEMAS (ARRIARAN Y BARRENDIOLA)
|  | SOFTWARE |  | GENERALES (ANALÍTICA DE DATOS) - TOTAL SOFTWARE |  |  |  | 1782.5
|  | INST |  | GENERALES (ANALÍTICA DE DATOS) - TOTAL INSTALACION
|  | ING |  | GENERALES (ANALÍTICA DE DATOS) - TOTAL INGENIERIA |  |  |  | 4800 | 6582.5
|  |  |  | TOTAL SUBCAPÍTULO 05.01 |  |  |  | 6582.5
SUBCAPÍTULO 05.02 |  |  |  | Labores a realizar en local en Barrendiola (ANALÍTICA DE DATOS) |  |  |  | 3481.6
05.02.01 | AVEVA_EDGE_RUN | SOFTWARE | AVEVA_EDGE_RUN | LINCENCIA RUNTIME AVEVA EDGE 1.5K CON 1 THIN CLIENT | 1 | UD. | 2971.6 | 2971.6
LICENCIA RUNTIME AVEVA EDGE // Ref. EDGER-01-N-23 "AVEVA Edge 2023 SCADA RT 1.5K tags, 1 TC"
05.02.02 | PROG_VAR_OPCUA | ING | PROG_VAR_OPCUA | ACTIVACIÓN DE LAS VARIABLES EN OPC UA PLC | 1 | UD. | 90 | 90
ACTIVACIÓN DE LAS VARIABLES DEL PROYECTO EN EL SERVIDOR OPC UA DEL PROYECTO. CADA UNIDAD SON HASTA 200 VARIABLES
05.02.03 | INST_LOCAL_UA | INST | INST_LOCAL_UA | INSTALACIÓN DE AVEVA EDGE & SQL SERVER EXPRESS & APLICACIÓN AVEVA EGDE | 1 | UD. | 120 | 120
INSTALACIÓN DE LOS SOFTWARES EN LOCAL (AVEVA EDGE Y SQL SERVER EXPRESS), CARGA DE LA APLICACIÓN AVEVA EDGE Y COMPROBACIÓN CONEXIÓN CORRECTA CONECTOR BBDD
05.02.04 | PEM_LOCAL_UA | ING | PEM_LOCAL_UA | PEM SOLUCIÓN BBDD LOCAL | 1 | UD. | 300 | 300
PUESTA EN MARCHA DE LA SOLUCIÓN DESARROLLADA CON LA CORRECTA GRABACIÓN DATOS EN LOCAL Y GENERACIÓN AUTOMÁTICA NOMBRES SQL
|  | SOFTWARE |  | Labores a realizar en local en Barrendiola (ANALÍTICA DE DATOS) - TOTAL SOFTWARE |  |  |  | 2971.6
|  | INST |  | Labores a realizar en local en Barrendiola (ANALÍTICA DE DATOS) - TOTAL INSTALACION |  |  |  | 120
|  | ING |  | Labores a realizar en local en Barrendiola (ANALÍTICA DE DATOS) - TOTAL INGENIERIA |  |  |  | 390 | 3481.6
|  |  |  | TOTAL SUBCAPÍTULO 05.02 |  |  |  | 3481.6
SUBCAPÍTULO 05.03 |  |  |  | Labores a realizar en local en Arriaran (ANALÍTICA DE DATOS) |  |  |  | 3571.6
05.03.01 | OPCUA | SOFTWARE | OPCUA | OPC UA SERVER | 2 | UD. | 225.9375 | 451.875
SIMATIC OPC UA S7-1500 Medium DL //6ES7954-8LF03-0AA0
05.03.02 | AVEVA_EDGE_RUN | SOFTWARE | AVEVA_EDGE_RUN | LINCENCIA RUNTIME AVEVA EDGE 1.5K CON 1 THIN CLIENT | 1 | UD. | 2971.6 | 2971.6
LICENCIA RUNTIME AVEVA EDGE // Ref. EDGER-01-N-23 "AVEVA Edge 2023 SCADA RT 1.5K tags, 1 TC"
05.03.03 | PROG_VAR_OPCUA | ING | PROG_VAR_OPCUA | ACTIVACIÓN DE LAS VARIABLES EN OPC UA PLC | 2 | UD. | 90 | 180
ACTIVACIÓN DE LAS VARIABLES DEL PROYECTO EN EL SERVIDOR OPC UA DEL PROYECTO. CADA UNIDAD SON HASTA 200 VARIABLES
05.03.03 | INST_LOCAL_UA | INST | INST_LOCAL_UA | INSTALACIÓN DE AVEVA EDGE & SQL SERVER EXPRESS & APLICACIÓN AVEVA EGDE | 1 | UD. | 120 | 120
INSTALACIÓN DE LOS SOFTWARES EN LOCAL (AVEVA EDGE Y SQL SERVER EXPRESS), CARGA DE LA APLICACIÓN AVEVA EDGE Y COMPROBACIÓN CONEXIÓN CORRECTA CONECTOR BBDD
05.03.04 | PEM_LOCAL_UA | ING | PEM_LOCAL_UA | PEM SOLUCIÓN BBDD LOCAL | 1 | UD. | 300 | 300
PUESTA EN MARCHA DE LA SOLUCIÓN DESARROLLADA CON LA CORRECTA GRABACIÓN DATOS EN LOCAL Y GENERACIÓN AUTOMÁTICA NOMBRES SQL
|  | SOFTWARE |  | Labores a realizar en local en Arriaran (ANALÍTICA DE DATOS) - TOTAL SOFTWARE |  |  |  | 2971.6
|  | INST |  | Labores a realizar en local en Arriaran (ANALÍTICA DE DATOS) - TOTAL INSTALACION |  |  |  | 120
|  | ING |  | Labores a realizar en local en Arriaran (ANALÍTICA DE DATOS) - TOTAL INGENIERIA |  |  |  | 480 | 3571.6
|  |  |  | TOTAL SUBCAPÍTULO 05.03 |  |  |  | 3571.6
SUBCAPÍTULO 05.04 |  |  |  | Labores a realizar en servidor global GUK (ANALÍTICA DE DATOS) |  |  |  | 5687.7647
05.04.01 | SQL_SRV_STANDARD | SOFTWARE | SQL_SRV_STANDARD | LICENCIA DE SQL SERVER STANDARD a INSTALAR EN SERVIDOR CENTRAL | 2 | UD. | 1073.8824 | 2147.7647
MICROSOFT SQL SERVER 2022 STANDARD CON DOS LICENCIAS CAL
05.04.02 | PROG_SQL | ING | PROG_SQL | PROGRAMACIÓN DE LAS PETICIONES SQL EN BBDD GLOBAL | 1 | UD. | 1920 | 1920
PROGRACIÓN DE LAS PETICIONES A REALIZAR DESDE LA BBDD GLOBAL A LAS 2 BBDD LOCALES PARA LA RECOGIDA DE DATOS DIARIOS. CONTEMPLANDO EL PROCESO AUTOMÁTICO DE CAMBIO DE NOMBRES
05.04.03 | PEM_GLOBAL_SQL | ING | PEM_GLOBAL_SQL | PEM SOLUCIÓN BBDD LOCAL | 2 | UD. | 720 | 1440
PUESTA EN MARCHA DE LA SOLUCIÓN DESARROLLADA CON LA CORRECTA GRABACIÓN DATOS EN GLOBAL DE LOS 2 SISTEMAS Y GENERACIÓN AUTOMÁTICA NOMBRES SQL
05.04.03 | INST_GLOBAL | INST | INST_GLOBAL | INSTALACIÓN DE SQL SERVER STANDARD CON USUARIOS, CAL | 1 | UD. | 180 | 180
INSTALACIÓN DE SOFTWARE SQL SERVER STANDARD, CONFIGURACIÓN DE LOS USUARIOS DE ACCESO, LICENCIAS CAL Y CONECTORES CON BBDD LOCALES
|  | SOFTWARE |  | Labores a realizar en servidor global GUK (ANALÍTICA DE DATOS) - TOTAL SOFTWARE |  |  |  | 2147.7647
|  | INST |  | Labores a realizar en servidor global GUK (ANALÍTICA DE DATOS) - TOTAL INSTALACION |  |  |  | 180
|  | ING |  | Labores a realizar en servidor global GUK (ANALÍTICA DE DATOS) - TOTAL INGENIERIA |  |  |  | 3360 | 5687.7647
|  |  |  | TOTAL SUBCAPÍTULO 05.04 |  |  |  | 5687.7647
|  |  |  | TOTAL CAP.05 |  |  |  | 19323.4647
CAP.06 |  |  |  | SEGURIDAD Y SALUD |  |  |  | 1000
06.01 | SEGURIDAD Y SALUD |  |  | PARTIDA DE ABONO INTEGRO DE SEGURIDAD Y SALUD | 1 | UD. | 1000 | 1000
EN ESTA PARTIDA ESTAN CONTEMPLANDAS ESTAS PROTECCIONES INDIVIDUALES E.P.I PARA LA CABEZA (CASCOS, GAFAS CONTRA IMPACTOS, JUEGO DE TAPONES ANTIRUIDO) E.P.I PARA LAS MANOS (PAR DE GUANTES AISLANTES PARA ELECTRICISTAS, PAR DE GUANTES USO GENERAL) E.P.I. PARA LOS PIES (PAR DE BOTAS DE SEGUIRDAD, PAR DE BOTA AISLANTES PARA ELECTRICISTA)
|  |  |  | TOTAL CAP.06 |  |  |  | 1000 | 1000
CAP.07 |  |  |  | GESTION DE RESIDUOS |  |  |  | 300
07.01 | RESIDUOS |  | ESTUDIO_CABLE | PARTIDA DE ABONO INTEGRO DE GESTION DE RESIDUOS | 1 | UD. | 300 | 300
ANÁLISIS GENERAL DE LA SOLUCIÓN DE COMUNICACIONES LÍNEA DE DEDICADA Y PROPUESTA DE SOLUCIÓN DEFINITIVA. ANÁLISIS DE CARACTERÍSTICAS DEL CABLE SEGÚN PPT DE LOS 13 SEGMENTOS DE TELEMANDO
|  |  |  | TOTAL CAP.07 |  |  |  | 300 | 300
|  |  |  | PROYECTO DIGITALIZACIÓN ABASTECIMIENTO BARRENDIOLA & ARRIARAN & LAREO |  |  |  | 209859.0157

## PRECIOS_REFERENCIAS
HARDWARE
| DESCRIPCION | REFERENCIA | Presupuesto unitario
CPU | SUMINISTRO DE CPU REMOTAS | SIMATIC S7-1200 - CPU 1214C //6ES7214-1AG40-0XB0 | 416.2875
FA | SUMINISTRO DE FUENTE ALIMENTACIÓN CPU REMOTAS | SITOP PSU6200 24 V/10 A // 6EP3334-7SB00-3AX0 | 180.015
MC1200 | TARJETA DE MEMORIA S7-1200 | SIMATIC S7 Memory Card, 24 MB //6ES7954-8LF03-0AA0 | 263.1375
ED | SUMINISTRO MÓDULO DE 16 ENTRADAS DIGITALES | SIMATIC S7-1200, Módulo SM1221 //6ES7221-1BH32-0XB0 | 177.5475
SD | SUMINISTRO MÓDULO DE 16 SALIDAS DIGITALES | SIMATIC S7-1200, Módulo SM1222 //6ES7222-1BH32-0XB0 | 177.5475
EA | SUMINISTRO MÓDULO DE 8 ENTRADAS ANALÓGICAS | SIMATIC S7-1200, Módulo de Entradas analógicas, SM 1231, 8 EA //6ES7231-4HF32-0XB0 | 372.3975
SA | SUMINISTRO MÓDULO DE 2 SALIDAS ANALÓGICAS | SIMATIC S7-1200, Módulo de Salidas analógicas, SM 1232, 2 AO //6ES7232-4HB32-0XB0 | 243.105
TCOM1200 | TARJETA COMUNICACIONES S7-1200 | SIMATIC S7-1200 Modulo Ethernet CP 1243-1 //6GK7243-1BX30-0XE0 | 518.67
TCRTU_Cau | TARJETA COMUNICACIÓN MODBUS CAUDALIMETRO | TARJETA MODBUS RTU/RS485 para caudalímetro MAG 6000 // FDK:085U0234 | 183.4875
TCRTU | TARJETA COMUNICACIÓN RS485 S7-1200 | Modul de comunic. CM 1241, RS422/485 //6ES7241-1CH32-0XB0 | 130.2
ET200 | SUMINISTRO DE ET200MP | SIMATIC ET 200MP, IM 155-5 PN ST // 6ES7155-5AA01-0AB0 | 416.925
ET200_ED | SUMINISTRO MÓDULO DE 32 ENTRADAS DIGITALES | S7-1500, DI 32x24VDC HF// 6ES7521-1BL00-0AB0 | 308.82
ET200_BASE | SUMINISTRO ENCHUFE FRONTAL | Enchufe frontal Push-in (mód. de 35mm) // 6ES7592-1BM00-0XB0 | 34.9875
ET200_EA | SUMINISTRO MÓDULO DE 8 ENTRADAS ANALÓGICAS | SIMATIC S7-1500, módulo de entradas analógicas AI 8xU/I HF //6ES7531-7PF00-0AB0 | 803.31
ET200_SA | SUMINISTRO MÓDULO DE 4 SALIDAS ANALÓGICAS | SIMATIC S7-1500, módulo de salidas analógicas AQ 2 x U/I ST// 6ES7532-5NB00-0AB0 | 264.975
HMI7 | HMI LOCAL 7" ETHERNET Y COLOR | SIMATIC HMI, KTP700 Basic, Basic Panel, Manejo con teclado/táctil, pantalla TFT de 7", 65536 colores // 6ES7531-7NF00-0AB0 | 612.79
HMI4 | HMI LOCAL 4" ETHERNET Y COLOR | SIMATIC HMI, KTP400 Basic, Basic Panel, Manejo con teclado/táctil, pantalla TFT de 4", 65536 colores // 6AV2123-2GB03-0AX0 | 297.53
XSLAN-1400 | SWITCH SHDSL 1 PUERTO | SWITCH XSLAN+1400 O SIMILAR | 828
XSLAN-BP2400 | SWITCH SHDSL 2 PUERTOS + BYPASS | SWITCH XSLAN+BP2400 O SIMILAR | 1024.65
XSLAN-BP4200 | SWITCH SHDSL 4 PUERTOS + BYPASS | SWITCH XSLAN+BP4200 O SIMILAR | 1024.65
IPL | ROUTER VPN 4G | ROUTER IPL-C-100-LW O SIMILAR | 560.25
SIG | ROUTER CONCENTRADOR VPN 4G | ROUTER SIG-EC-400-LW O SIMILAR | 1401.56
A310 | ANTENA 4G CON CABLE DE 5 METROS Y KIT MONTAJE ANTENA | ANTENA 310 + KIT MONTAJE ANTENA 310 | 152.6786
A305 | ANTENA 4G NORMAL | ANTENA 305 | 10.71
DESCARGADOR | DESCARGADOR DE SOBRETENSIONES LÍNEA SHDSL | Equipo DT-TELE-SHDSL de Phoenix Contact con 2 puertos para conexión SHDSL | 187
TRFOMUL_1P | SUMINISTRO CONVERSOR ETHERNET Y FIBRA OPTICA MULTIMODO 1P | Transceiver 1 x 10/100Base-TX, 1 x 100Base-FX, MM-SC // SPIDER-SL-20-01T1M29999SY9HHHH | 134.66
TRFOMUL_6P | SUMINISTRO CONVERSOR ETHERNET Y FIBRA OPTICA MULTIMODO 6P X2FO | Modicon Unmanaged Switch - 6 ports for copper + 2 ports for fiber optic - multi mode // MCSESU083F2CU0 | 291.79
TRFOMON_1P | SUMINISTRO CONVERSOR ETHERNET Y FIBRA OPTICA MONOMODO | Transceiver 1 x 10/100Base-TX, 1 x 100Base-FX, SM-SC // SPIDER-SL-20-01T1S29999SY9HHHH | 233.51
SWITCH | SUMINISTRO SWITCH 5P | SwitchNOGest_5x100TXRJ45 / MCSESU053FN0 | 97.65
CPU1500 | SUMINISTRO DE CPU CONCENTRADOR | CPU 1515-2 PN, 1MB Prog., 4,5MB Data // 6ES7515-2AN03-0AB0 | 2648.715
BAS1500 | PERFIL PLC | S7-1500 Perfil 160 mm // 6ES7590-1AB60-0AA0 | 19.0125
CARRIL | CARRIL DIN | CARRIL DIN PARA REMOTA S7-1200 | 2.6481
PERFIL | PERFIL 1500 160 mm | S7-1500 PERFIL 160 MM // 6ES7590-1AB60-0AA0 | 19.0125
PERFIL_M | PERFIL 1500 480 mm | S7-1500 PERFIL 480 MM // 6ES7590-1AE80-0AA0 | 28.5525
PERFIL_L | PERFIL 1500 530 mm | S7-1500 PERFIL 530 MM // 6ES7590-1AF30-0AA0 | 34.9875
PERFIL_XL | PERFIL 1500 830 mm | S7-1500 PERFIL 830 MM // 6ES7590-1AJ30-0AA0 | 45.5325
TAMPL | SIMATIC ET 200MP | ET 200MP, IM 155-5 PN ST // 6ES7155-5AA01-0AB0 | 416.925
OPCUA | OPC UA SERVER | SIMATIC OPC UA S7-1500 Medium DL //6ES7954-8LF03-0AA0 | 225.9375
MEMOCARD | TARJETA DE MEMORIA S7-1500 | SIMATIC S7 Memory Card, 256 MB //6ES7954-8LL04-0AA0 | 361.47
FA1500 | SUMINISTRO DE FUENTE ALIMENTACIÓN CPU 1500 | SITOP PSU6200 24 V/10 A //6EP3334-7SB00-3AX0 | 180.015
ED1500 | SUMINISTRO MÓDULO DE 32 ENTRADAS DIGITALES | SIMATIC S7-1500, Módulo de 32 Entradas Digitales // 6ES7521-1BL00-0AB0 | 308.82
SD1500 | SUMINISTRO MÓDULO DE 32 SALIDAS DIGITALES | SIMATIC S7-1500, Módulo de 32 Salidas Digitales // 6ES7522-1BL01-0AB0 | 439.44
EA1500 | SUMINISTRO MÓDULO DE 8 ENTRADAS ANALÓGICAS | SIMATIC S7-1500, Módulo de Entradas analógicas AI 8 X U/R/RTD/TC HF // 6ES7531-7PF00-0AB0 | 907.8075
SA1500 | SUMINISTRO MÓDULO DE 4 SALIDAS ANALÓGICAS | SIMATIC S7-1500, Módulo de Salidas analógicas AQ 4xU/I HF// 6ES7532-5ND00-0AB0 | 693.2175
ENC_FRONTAL | SUMINISTRO ENCHUFE FRONTAL | Enchufe frontal Push-in (mód. de 35mm) // 6ES7592-1BM00-0XB0 | 34.9875
TCOM1500 | TARJETA COMUNICACIONES S7-1500 | SIMATIC S7-1500 Modulo Ethernet CM1542-1 //6GK7542-1AX00-0XE0 | 835.27
INST_CARRIL | INSTALACION CARRIL DIN | SUSTITUCIÓN DE PERFIL SOPORTE DE PLC EXISTENTE POR NUEVO PERFIL DE PLC DEFINIDO, DENTRO DEL ARMARIO ELÉCTRICO ACTUAL. | 35.4023
INST_CPU | INSTALACION CPU | SUSTITUCIÓN DE CPU DE PLC EXISTENTE POR NUEVA CPU DE PLC DEFINIDA | 123.9008
INST_ED | INSTALACION ED | SUSTITUCIÓN DE MÓDULO DE E/S DIGITALES DE PLC EXISTENTE POR NUEVO MÓDULO DE PLC DEFINIDO. ENTRADA DIGITAL 16 | 161.9731
INST_SD | INSTALACION SD | SUSTITUCIÓN DE MÓDULO DE E/S DIGITALES DE PLC EXISTENTE POR NUEVO MÓDULO DE PLC DEFINIDO. SALIDA DIGITAL 16 | 162.8352
INST_EA | INSTALACION EA | SUSTITUCIÓN DE MÓDULO DE E/S ANALÓGICAS DE PLC EXISTENTE POR NUEVO MÓDULO DE PLC DEFINIDO. ENTRADA ANALÓGICAS 8 | 237.1835
RET_CABLE_CAUDAL | RETIRADA CABLE CAUDAL SEÑAL ANALOGICA | RETIRADA DEL CABLE ANALOGICO DEL CAUDALIMETRO POR LA COMUNICACIÓN ACTUAL MODBUS | 30
INST_SA | INSTALACION SA | SUSTITUCIÓN DE MÓDULO DE E/S ANALÓGICAS DE PLC EXISTENTE POR NUEVO MÓDULO DE PLC DEFINIDO. SALIDAS ANALÓGICAS 2 | 160
INST_COM | INSTALACION COM ADICIONAL | INSTALACION TARJETA COMUNICACIONES ADICIONAL | 40
INST_RTU | INSTALACION CABLEADO MODBUS CAUDALIMETRO | INSTALACIÓN DEL CABLEADO MODUS PARA CADA CAUDALIMETRO CON COMUNICACIÓN MODBUS | 40
INST_TMOD_CAU | INSTALACION TARJETA MODBUS CAUDALIMETRO | INSTALACIÓN DE LA TARJETA DE MODBUS EN EL CAUDALIMETRO | 40
INST_SHDSL | INSTALACION SWITCH SHDSL | INSTALACIÓN DE ROUTER | 40
INST_SWITCH | INSTALACION SWITCH | INSTALACIÓN DE SWITCH | 40
INST_DESCARGADOR | INSTALACION DESCARGADOR | INSTALACIÓN DE PROTECCIÓN CONTRA SOBRETENSIONES | 64.4032
INST_HMI | INSTALACION HMI | INSTALACIÓN DE PANTALLA HMI | 125
INST_IPL | INSTALACION ROUTER 4G | INSTALACIÓN DE ROUTER 4G | 40
INST_ANTENA | INSTALACION ANTENA EXTERIOR | INSTALACIÓN DE ANTENA EXTERIOR + KIT | 149.0309
INST_TRANS | INSTALACION TRANSCEIVER | INSTALACIÓN DE TRANSCEIVER ETHERNET - FIBRA OPTICA | 97.5232
INST_FO_PRESA | INSTALACION FO PRESA | INSTALACIÓN TIRADA DE CABLE FIBRA OPTICA EN LA PRESA | 3
PLANIFICAC | PLANIFICACION | PLANIFICACIÓN DE LOS TRABAJOS Y DESCARGA EN LOCAL DEL PROGRAMA DEL PLC | 40
ING | INGENIERIA + ESQUEMAS | INGENIERÍA DE ACTUALIZACIÓN DE ESQUEMAS ELÉCTRICOS. INCLUYE LA REVISIÓN LOCAL DE LOS CUADROS Y ELEMENTOS DE CONTROL, ASÍ COMO LA COMPROBACIÓN DE LAS SEÑALES DE CONTROL. | 300
REV_PROG | REVISION PROGRAMA PLC | REVISIÓN DEL PROGRAMA DE CONTROL Y DEFINICIÓN DE LA FUNCIONALIDAD DEL MISMO, DE ACUERDO A LA DIRECCIÓN CAG | 60
PROG_PLC | PROGRAMA PLC NUEVO | MIGRACION DEL PROGRAMA ACTUAL A LA NUEVA PLATAFORMA DE PROGRAMACION | 407.7566
PROG_HMI | PROGRAMA HMI | PROGRAMACION DE LA NUEVA PANTALLA HMI | 340
PME_REM | PEM REMOTA | PUESTA EN MARCHA DEL PROGRAMA DE CONTROL LOCAL | 851.7
SCADA_REM | REVISION SCADA | REVISIÓN DEL PROGRAMA DE SUPERVISIÓN SCADA | 60
PLANIFICAC_S1500 | PLANIFICACION | PLANIFICACIÓN DE LOS TRABAJOS Y DESCARGA EN LOCAL DEL PROGRAMA DEL PLC | 300
ING_ETAP | INGENIERIA + ESQUEMAS | INGENIERÍA DE ACTUALIZACIÓN DE ESQUEMAS ELÉCTRICOS. INCLUYE LA REVISIÓN LOCAL DE LOS CUADROS Y ELEMENTOS DE CONTROL, ASÍ COMO LA COMPROBACIÓN DE LAS SEÑALES DE CONTROL. | 1000
PROG_PLC_FE | PROGRAMA PLC FE | CONFIGURACIÓN, PARAMETRIZACIÓN Y PUESTA EN MARCHA DE COMUNICACIONES ENTRE EL FRONT END DEL PUESTO DE CONTROL CENTRAL (PCC) Y EL PLC, INCLUYENDO PRUEBAS EN TALLER Y EMPLAZAMIENTO | 3200 | 200 | 16
PROG_FE_RED_1 | PROGRAMA REMOTAS REDUNDANCIA COM FIBRA OPTICA | PROGRAMACION DE LAS REMOTAS FIBRA CON REDUNDACIA DE COMUNICACIONES EN EL FRONT END DE COMUNICACIONES | 300 | 100 | 3
PROG_FE_RED_2 | PROGRAMA REMOTAS REDUNDANCIA COM SHDSL | PROGRAMACION DE LAS REMOTAS SHDSL CON REDUNDACIA DE COMUNICACIONES EN EL FRONT END DE COMUNICACIONES | 400 | 100 | 4
PROG_MOD | PRGRAMA MODBUS REMOTA 1200 | PROGRAMACION COMUNICACIÓN MODBUS CON OS CAUDALIMETROS | 50
PME_FE | PEM REMOTA | PUESTA EN MARCHA DE LA REMOTA COMPROBACION CORRECTA COMUNICACIÓN CON EL FRONT END Y EL SCADA | 1920 | 120 | 16
PROG_PLC_CONTROL | PROGRAMA PLC CONTROL ETAP | MIGRACION DEL PROGRAMA ACTUAL A LA NUEVA PLATAFORMA DE PROGRAMACION | 1000
PME_ETAP | PEM ETAP | PUESTA EN MARCHA DE LA ETAP COMPROBACION CORRECTA FUNCIONAMIENTO DE LA ETAP | 400 | 120 | 16
SCADA_ETAP | REVISION SCADA TRAS MIGRACION | REVISIÓN DEL PROGRAMA DE SUPERVISIÓN SCADA DE LA ETAP TRAS LA MIGRACION DEL PLC | 400
ESTUDIO_CABLE | ESTUDIO Y ADECUACIÓN DE LOS CABLES DE COMUNICACIONES | ANÁLISIS GENERAL DE LA SOLUCIÓN DE COMUNICACIONES LÍNEA DE DEDICADA Y PROPUESTA DE SOLUCIÓN DEFINITIVA. ANÁLISIS DE CARACTERÍSTICAS DEL CABLE SEGÚN PPT DE LOS 13 SEGMENTOS DE TELEMANDO | 3995.0179
PROG_SHDSL | CONFIGURACIÓN & PRUEBAS OFFLINE SWITCHES SHDSL | PROGRAMACIÓN DE LOS ROUTERS SHDSL EN FUNCIÓN DEL RESULTADO DEL ANALISIS DEL CABLE DE COMUNICACIONES | 1020 | 57.5 | 16
PROG_RSTP | CONFIGURACIÓN & PRUEBAS OFFLINE ROUTERS 4G RSTP | PROGRAMACIÓN DE LOS ROUTERS 4G PARA LOS EQUIPOS DEL ANILLOS RSTP | 205 | 57.5 | 2
PROG_R_FO | CONFIGURACIÓN & PRUEBAS OFFLINE ROUTERS 4G REDUNDANCIA F.O | PROGRAMACIÓN DE LOS ROUTERS 4G PARA LAS REMOTAS CON FIBRA OPTICA CON FUNCION REDUNDANCIA DE COMUNICACIONES | 262.5 | 57.5 | 3
PROG_R_SHDSL | CONFIGURACIÓN & PRUEBAS OFFLINE ROUTERS 4G REDUNDANCIA SHDSL | PROGRAMACIÓN DE LOS ROUTERS 4G PARA LAS REMOTAS CON LINEA DEDICADA CON FUNCION REDUNDANCIA DE COMUNICACIONES | 320 | 57.5 | 4
MONITOR_SINOPTICO | Samsung monitor QM 75R | Pantalla de 75" para sustitución sinoptico // Ref. LH75QMREBGCXGO de Samsung o similar | 2433.3333 | 2433.3333
MONTAJE_SOP_MON | PREPARAR ESTRUCTURA MONTAJE MONITOR | Preparar estructura metalica, con perfiles de aluminio 4cm x 4cm, en la parte trasera de la pared para posterior sujeción y colocación del panel y monitor. | 200 | 200
INST_MON | INSTALACION Y COLOCACIÓN DE MONITOR | Realizar un frente de DMH lacado en negro, pieza colocada semiempotrada en los paneles actuales para posterior colocación del monitor sobre el. 1 Pieza lateral de : 200cm x 100cm x 4cm | 966.6667 | 966.6667
AVEVA_EDGE_DES | LINCENCIA DESARROLLO AVEVA EDGE 1.5K CON 1 THIN CLIENT | LICENCIA DE DESARROLLO AVEVA EDGE // Ref. EDGED-01-N-23 "AVEVA Edge 2023 STUDIO DEV 1.5K tags, 1 TC" | 1782.5 | 1782.5
AVEVA_EDGE_RUN | LINCENCIA RUNTIME AVEVA EDGE 1.5K CON 1 THIN CLIENT | LICENCIA RUNTIME AVEVA EDGE // Ref. EDGER-01-N-23 "AVEVA Edge 2023 SCADA RT 1.5K tags, 1 TC" | 2971.6 | 2971.6
NOM_HIST_AUTO | GENERACIÓN AUTOMÁTICA DE NOMBRES EN SQL | INGENIERÍA, DESARROLLO, PRUEBAS Y DOCIMENTACIÓN DE SISTEMA AUTOMATICO DE CAMBIO DE NOMBRE DE VARIABLES PARA ANALÍTICA | 1800 | 1800
DES_APP_AVEVA | DESARROLLO DE APLICACIÓN AVEVA EDGE | DESARROLLO DE LA APLICACIÓN DE AVEVA EDGE PARA LOS DOS SISTEMAS (ARRIARAN Y BARRENDIOLA) | 3000 | 3000
SQL_SRV_STANDARD | LICENCIA DE SQL SERVER STANDARD a INSTALAR EN SERVIDOR CENTRAL | MICROSOFT SQL SERVER 2022 STANDARD CON DOS LICENCIAS CAL | 1073.8824 | 1073.8824
PROG_VAR_OPCUA | ACTIVACIÓN DE LAS VARIABLES EN OPC UA PLC | ACTIVACIÓN DE LAS VARIABLES DEL PROYECTO EN EL SERVIDOR OPC UA DEL PROYECTO. CADA UNIDAD SON HASTA 200 VARIABLES | 90 | 90
INST_LOCAL_UA | INSTALACIÓN DE AVEVA EDGE & SQL SERVER EXPRESS & APLICACIÓN AVEVA EGDE | INSTALACIÓN DE LOS SOFTWARES EN LOCAL (AVEVA EDGE Y SQL SERVER EXPRESS), CARGA DE LA APLICACIÓN AVEVA EDGE Y COMPROBACIÓN CONEXIÓN CORRECTA CONECTOR BBDD | 120 | 120
PEM_LOCAL_UA | PEM SOLUCIÓN BBDD LOCAL | PUESTA EN MARCHA DE LA SOLUCIÓN DESARROLLADA CON LA CORRECTA GRABACIÓN DATOS EN LOCAL Y GENERACIÓN AUTOMÁTICA NOMBRES SQL | 300 | 300
PROG_SQL | PROGRAMACIÓN DE LAS PETICIONES SQL EN BBDD GLOBAL | PROGRACIÓN DE LAS PETICIONES A REALIZAR DESDE LA BBDD GLOBAL A LAS 2 BBDD LOCALES PARA LA RECOGIDA DE DATOS DIARIOS. CONTEMPLANDO EL PROCESO AUTOMÁTICO DE CAMBIO DE NOMBRES | 1920 | 1920
PEM_GLOBAL_SQL | PEM SOLUCIÓN BBDD LOCAL | PUESTA EN MARCHA DE LA SOLUCIÓN DESARROLLADA CON LA CORRECTA GRABACIÓN DATOS EN GLOBAL DE LOS 2 SISTEMAS Y GENERACIÓN AUTOMÁTICA NOMBRES SQL | 720 | 720
INST_GLOBAL | INSTALACIÓN DE SQL SERVER STANDARD CON USUARIOS, CAL | INSTALACIÓN DE SOFTWARE SQL SERVER STANDARD, CONFIGURACIÓN DE LOS USUARIOS DE ACCESO, LICENCIAS CAL Y CONECTORES CON BBDD LOCALES | 180 | 180