## Hoja1
PERTE URA. PAQUETE 4. CAUDALIMETROS
Presupuesto
Código | Nat | Ud | Resumen | CanPres | PrPres | ImpPres
01 | Capítulo |  | TRABAJOS PRELIMINARES | 1 | 1500 | 1500
01.01 | Partida | u | Levantamiento de campo | 1 | 1500 | 1500
Levantamiento de campo para confirmar los datos de la memoria y de equipos a instalar. Informe sobre el levantamiento
|  |  | 01 | 1 | 1500 | 1500
02 | Capítulo |  | SUMINISTRO E INSTALACION CAUDALIMETROS | 1 | 111722 | 111722
02.01 | Capítulo |  | SUMINISTROS DE NUEVOS CAUDALIMETROS y TARJETAS | 1 | 63912 | 63912
Suministro, instalación, cableado y puesta en marcha de un caudalímetro
DN50 | Partida | u | Suministro de caudalímetro completo DN50 | 3 | 1649 | 4947
Partida para el suministro de caudalímetro electromagnético Siemens en DN50, formado por sensor MAG5100W y amplificador de medida MAG6000 dotado de tarjeta de comunicaciones Modbus. Incluso conjunto de accesorios formado por unidad de montaje en pared, juego de cables para comunicación Modbus y analógico, masilla sellante y todos aquellos accesorios para la completa instalación de la unidad.
DN65 | Partida | u | Suministro de caudalímetro completo DN65 | 2 | 1691 | 3382
Partida para el suministro de caudalímetro electromagnético Siemens en DN65, formado por sensor MAG5100W y amplificador de medida MAG6000 dotado de tarjeta de comunicaciones Modbus. Incluso conjunto de accesorios formado por unidad de montaje en pared, juego de cables para comunicación Modbus y analógico, masilla sellante y todos aquellos accesorios para la completa instalación de la unidad.
DN80 | Partida | u | Suministro de caudalímetro completo DN80 | 5 | 1739 | 8695
Partida para el suministro de caudalímetro electromagnético Siemens en DN80, formado por sensor MAG5100W y amplificador de medida MAG6000 dotado de tarjeta de comunicaciones Modbus. Incluso conjunto de accesorios formado por unidad de montaje en pared, juego de cables para comunicación Modbus y analógico, masilla sellante y todos aquellos accesorios para la completa instalación de la unidad.
DN100 | Partida | u | Suministro de caudalímetro completo DN100 | 12 | 1768 | 21216
Partida para el suministro de caudalímetro electromagnético Siemens en DN100, formado por sensor MAG5100W y amplificador de medida MAG6000 dotado de tarjeta de comunicaciones Modbus. Incluso conjunto de accesorios formado por unidad de montaje en pared, juego de cables para comunicación Modbus y analógico, masilla sellante y todos aquellos accesorios para la completa instalación de la unidad.
DN125 | Partida | u | Suministro de caudalímetro completo DN125 | 0 | 1886 | 0
Partida para el suministro de caudalímetro electromagnético Siemens en DN125, formado por sensor MAG5100W y amplificador de medida MAG6000 dotado de tarjeta de comunicaciones Modbus. Incluso conjunto de accesorios formado por unidad de montaje en pared, juego de cables para comunicación Modbus y analógico, masilla sellante y todos aquellos accesorios para la completa instalación de la unidad.
DN150 | Partida | u | Suministro de caudalímetro completo DN150 | 3 | 1992 | 5976
Partida para el suministro de caudalímetro electromagnético Siemens en DN150, formado por sensor MAG5100W y amplificador de medida MAG6000 dotado de tarjeta de comunicaciones Modbus. Incluso conjunto de accesorios formado por unidad de montaje en pared, juego de cables para comunicación Modbus y analógico, masilla sellante y todos aquellos accesorios para la completa instalación de la unidad.
DN200 | Partida | u | Suministro de caudalímetro completo DN200 | 2 | 2176 | 4352
Partida para el suministro de caudalímetro electromagnético Siemens en DN200, formado por sensor MAG5100W y amplificador de medida MAG6000 dotado de tarjeta de comunicaciones Modbus. Incluso conjunto de accesorios formado por unidad de montaje en pared, juego de cables para comunicación Modbus y analógico, masilla sellante y todos aquellos accesorios para la completa instalación de la unidad.
DN250 | Partida | u | Suministro de caudalímetro completo DN250 | 2 | 2449 | 4898
Partida para el suministro de caudalímetro electromagnético Siemens en DN200, formado por sensor MAG5100W y amplificador de medida MAG6000 dotado de tarjeta de comunicaciones Modbus. Incluso conjunto de accesorios formado por unidad de montaje en pared, juego de cables para comunicación Modbus y analógico, masilla sellante y todos aquellos accesorios para la completa instalación de la unidad.
DN300 | Partida | u | Suministro de caudalímetro completo DN300 | 0 | 3114 | 0
Partida para el suministro de caudalímetro electromagnético Siemens en DN300, formado por sensor MAG5100W y amplificador de medida MAG6000 dotado de tarjeta de comunicaciones Modbus. Incluso conjunto de accesorios formado por unidad de montaje en pared, juego de cables para comunicación Modbus y analógico, masilla sellante y todos aquellos accesorios para la completa instalación de la unidad.
CLAMP-ON | Partida | u | Suministro de caudalimetro tipo clamp-on 1 haz | 3 | 2351 | 7053
Caudalímetro monohaz por ultrasonidos tiempo de tránsito, para medida de caudal en tubería llena. -Diámetros de la conducción: desde DN15 a DN4000. - Material de la conducción: acero, acero inox, fundición, cobre, aluminio, fibra de vidrio,etc. -Grado de protección: IP66 caja de la electrónica. IP68 transductores. -Display: 2*20 LCD retroiluminado. -Salidas: analógica 4…20mA. Colector abierto. Relé: pulsos, alarmas. Modbus RTU -Precisión: 1%. -Puerto serie: RS232 -Velocidad del fluído: 12m/s. -Tipo de fluído: agua, agua salada, etc, cualquier líquido con capacidad de propagación de sondas ultrasónicas. -Temperatura de funcionamiento: -30º…80ºC. -Alimentación: 230Vac -Tipo de sensor: TM-1 (DN50 – DN700) -Distancia máxima entre sensores y electrónicas: 200m. -Dimensiones de la caja: 180*120*74mm. -Material de la caja: aluminio. -Montaje: en pared. Los sensores vienen con 5 metros de cable incorporado. El equipo viene con elementos de fijación de sensor hasta DN900, para diámetros superiores, el cliente deberá de proveer los materiales necesarios para la instalación de sensores. ( cinchas, cadenas, soportes, etc).
TARJ_MODB | Partida | u | Suministro de modulos Modbus RTU para MAG6000 | 29 | 117 | 3393
Suministro de módulo de comunicaciones Modbus RTU para convertidor de señal MAG6000
|  |  | 02.01 | 1 | 63912 | 63912
02.02 | Capítulo |  | INSTALACION DE CAUDALIMETROS | 1 | 47810 | 47810
02.02.01 | Partida | u | 3.1. Instalación de caudalímetros en desagüe de fondo de presas | 1 | 590 | 590
Instalación del caudalímetro tipo clamp-on sobre conducto de desagüe de fondo, incluso tendido de cableado hasta el controlador de presa y configuración inicial. Totalmente terminado.
02.02.02 | Partida | u | 3.2.2. Instalación de caudalímetros en entrada a deposito ETAP | 1 | 4290 | 4290
Instalación del caudalímetro tipo clamp-on sobre conducto DN500 a la salida del canal de filtración de la ETAP de Barrendiola. Incluso cata manual, construcción de arqueta y tapa. cableado hasta el controlador de presa. Totalmente terminado
02.02.03 | Partida | u | 3.3.2 Instalación de caudalímetros en salida depósito ETAP | 1 | 990 | 990
Instalación del caudalímetro tipo clamp-on sobre conducto de salida de depósito de ETAP, incluso tendido de cableado hasta el controlador y configuración inicial. Totalmente terminado.
02.02.04 | Partida | u | 3.4.1 Instalación de caudalímetros nuevo | 25 | 1550 | 38750
Instalación de caudalímetro electromagnético allí donde no se disponía de caudalímetro, incluso trabajos auxiliares de calderería para adaptación de conducción. cableado hasta el controlador de depósito y terminado. Aplica para tuberías de fundición, fibrocemento y metálica.
02.02.05 | Partida | u | 3.4.2 Instalación de caudalímetros sobre existente | 4 | 290 | 1160
Instalación de caudalímetro electromagnético allí donde SI se disponía de caudalímetro.
02.02.06 | Partida | u | 3.4.3 Instalación de tarjeta comunicaciones Modbus | 29 | 70 | 2030
Instalación de caudalímetro electromagnético allí donde SI se disponía de caudalímetro.
|  |  | 02.02 | 1 | 47810 | 47810
|  |  | 02 | 1 | 111722 | 111722
03 | Capítulo |  | AUXILIARES | 1 | 7000 | 7000
03.01 | Partida | u | Documentación as-built PERTE | 1 | 2000 | 2000
Entrega de documentación final de obra y así como la documentación y evidencias de lo ejecutado, en base a los criterios establecidos en los fondos PRTR, PERTE URA y los propios criterios de Gipuzkoako Urak
03.02 | Partida | u | Gestión de residuos | 1 | 800 | 800
Redacción del Plan de Gestión de residuos y su cumplimiento
03.03 | Partida | u | Seguridad y Salud | 1 | 1200 | 1200
Redacción del Plan de Seguridad y Salud y su cumplimiento
03.04 | Partida | u | Amianto | 1 | 3000 | 3000
Redacción, tramitación del plan y posterior gestión dle amianto producido en obra.
|  |  | 03 | 1 | 7000 | 7000
|  |  | PERTE_4 | 1 | 120222 | 120222